## Sheet1
Accel Simulator
製作：ロボット工作研究室
太枠内のパラメータからDCモーター駆動ロボットの等加速度運動のシミュレーションをします。
機体およびモーターは理想的なものとし、機械的損失および磁気的損失は考慮していません。
デューティー比が100%以内が限界駆動可能範囲です。すべての値が定格以下が安全駆動範囲です。 | [8 empty] | ※平均電流
※全モーター合計
|  | 時間[ms] | 速度[mm/s] | 回転数[rpm] | 必要電圧[V] | 電力[W] | 理想効率[%] | Duty比[%] | バッテリ電流[mA]
機体重量 [g] | 80 | 0 | 0 | 0 | 0.45529 | 0.19373 | 0 | 6.1526 | 52.36
モーター個数 | 2 | 5 | 40 | 140.0691 | 0.48689 | 0.20718 | 6.4891 | 6.5796 | 55.9934
ギヤ比 | 3.667 | 10 | 80 | 280.1382 | 0.51848 | 0.22062 | 12.1873 | 7.0065 | 59.6269
タイヤ直径 [mm] | 20 | 15 | 120 | 420.2072 | 0.55008 | 0.23406 | 17.2309 | 7.4335 | 63.2603
要求加速度 [mm/s^2] | 8000 | 20 | 160 | 560.2763 | 0.58167 | 0.24751 | 21.7267 | 7.8604 | 66.8938
|  | 25 | 200 | 700.3454 | 0.61327 | 0.26095 | 25.7592 | 8.2874 | 70.5272
バッテリー電圧[V] | 7.4 | 30 | 240 | 840.4145 | 0.64486 | 0.27439 | 29.3966 | 8.7143 | 74.1607
|  | 35 | 280 | 980.4836 | 0.67646 | 0.28784 | 32.6942 | 9.1413 | 77.7941
定格電圧[V] | 3 | 40 | 320 | 1120.5527 | 0.70805 | 0.30128 | 35.6975 | 9.5683 | 81.4276
端子間抵抗[Ω] | 1.07 | 45 | 360 | 1260.6217 | 0.73965 | 0.31473 | 38.4442 | 9.9952 | 85.061
起動トルク [mN･m] | 5.75 | 50 | 400 | 1400.6908 | 0.77124 | 0.32817 | 40.9659 | 10.4222 | 88.6945
無負荷回転数 [rpm] | 13300 | 55 | 440 | 1540.7599 | 0.80283 | 0.34161 | 43.2891 | 10.8491 | 92.3279
|  | 60 | 480 | 1680.829 | 0.83443 | 0.35506 | 45.4364 | 11.2761 | 95.9613
電圧定数[mV/rpm] | 0.22556 | 65 | 520 | 1820.8981 | 0.86602 | 0.3685 | 47.427 | 11.703 | 99.5948
電流定数[A/mNm] | 0.48761 | 70 | 560 | 1960.9672 | 0.89762 | 0.38194 | 49.2775 | 12.13 | 103.2282
要求トルク [mN･m] | 0.87265 | 75 | 600 | 2101.0362 | 0.92921 | 0.39539 | 51.0021 | 12.5569 | 106.8617
要求モーター電流[A] | 0.42551 | 80 | 640 | 2241.1053 | 0.96081 | 0.40883 | 52.6133 | 12.9839 | 110.4951
熱損失[W] | 0.19373 | 85 | 680 | 2381.1744 | 0.9924 | 0.42228 | 54.1219 | 13.4108 | 114.1286
|  | 90 | 720 | 2521.2435 | 1.024 | 0.43572 | 55.5375 | 13.8378 | 117.762
※すべてモーター1個あたり |  | 95 | 760 | 2661.3126 | 1.0556 | 0.44916 | 56.8683 | 14.2647 | 121.3955
|  | 100 | 800 | 2801.3816 | 1.0872 | 0.46261 | 58.1217 | 14.6917 | 125.0289
|  | 105 | 840 | 2941.4507 | 1.1188 | 0.47605 | 59.3044 | 15.1186 | 128.6624
|  | 110 | 880 | 3081.5198 | 1.1504 | 0.48949 | 60.422 | 15.5456 | 132.2958
|  | 115 | 920 | 3221.5889 | 1.182 | 0.50294 | 61.48 | 15.9726 | 135.9293
|  | 120 | 960 | 3361.658 | 1.2136 | 0.51638 | 62.4828 | 16.3995 | 139.5627
|  | 125 | 1000 | 3501.7271 | 1.2452 | 0.52983 | 63.4348 | 16.8265 | 143.1962
|  | 130 | 1040 | 3641.7961 | 1.2768 | 0.54327 | 64.3396 | 17.2534 | 146.8296
|  | 135 | 1080 | 3781.8652 | 1.3083 | 0.55671 | 65.2008 | 17.6804 | 150.4631
|  | 140 | 1120 | 3921.9343 | 1.3399 | 0.57016 | 66.0213 | 18.1073 | 154.0965
|  | 145 | 1160 | 4062.0034 | 1.3715 | 0.5836 | 66.804 | 18.5343 | 157.73
|  | 150 | 1200 | 4202.0725 | 1.4031 | 0.59704 | 67.5515 | 18.9612 | 161.3634
|  | 155 | 1240 | 4342.1416 | 1.4347 | 0.61049 | 68.2661 | 19.3882 | 164.9968
|  | 160 | 1280 | 4482.2106 | 1.4663 | 0.62393 | 68.9498 | 19.8151 | 168.6303
|  | 165 | 1320 | 4622.2797 | 1.4979 | 0.63738 | 69.6048 | 20.2421 | 172.2637
|  | 170 | 1360 | 4762.3488 | 1.5295 | 0.65082 | 70.2326 | 20.669 | 175.8972
|  | 175 | 1400 | 4902.4179 | 1.5611 | 0.66426 | 70.8351 | 21.096 | 179.5306
|  | 180 | 1440 | 5042.487 | 1.5927 | 0.67771 | 71.4136 | 21.5229 | 183.1641
|  | 185 | 1480 | 5182.556 | 1.6243 | 0.69115 | 71.9697 | 21.9499 | 186.7975
|  | 190 | 1520 | 5322.6251 | 1.6559 | 0.70459 | 72.5045 | 22.3768 | 190.431
|  | 195 | 1560 | 5462.6942 | 1.6875 | 0.71804 | 73.0193 | 22.8038 | 194.0644
|  | 200 | 1600 | 5602.7633 | 1.7191 | 0.73148 | 73.5152 | 23.2308 | 197.6979
|  | 205 | 1640 | 5742.8324 | 1.7507 | 0.74493 | 73.9931 | 23.6577 | 201.3313
|  | 210 | 1680 | 5882.9015 | 1.7823 | 0.75837 | 74.4542 | 24.0847 | 204.9648
|  | 215 | 1720 | 6022.9705 | 1.8139 | 0.77181 | 74.8991 | 24.5116 | 208.5982
|  | 220 | 1760 | 6163.0396 | 1.8455 | 0.78526 | 75.3289 | 24.9386 | 212.2317
|  | 225 | 1800 | 6303.1087 | 1.877 | 0.7987 | 75.7441 | 25.3655 | 215.8651
|  | 230 | 1840 | 6443.1778 | 1.9086 | 0.81214 | 76.1456 | 25.7925 | 219.4986
|  | 235 | 1880 | 6583.2469 | 1.9402 | 0.82559 | 76.5341 | 26.2194 | 223.132
|  | 240 | 1920 | 6723.316 | 1.9718 | 0.83903 | 76.9101 | 26.6464 | 226.7655
|  | 245 | 1960 | 6863.385 | 2.0034 | 0.85248 | 77.2742 | 27.0733 | 230.3989
|  | 250 | 2000 | 7003.4541 | 2.035 | 0.86592 | 77.627 | 27.5003 | 234.0323
|  | 255 | 2040 | 7143.5232 | 2.0666 | 0.87936 | 77.9691 | 27.9272 | 237.6658
|  | 260 | 2080 | 7283.5923 | 2.0982 | 0.89281 | 78.3008 | 28.3542 | 241.2992
|  | 265 | 2120 | 7423.6614 | 2.1298 | 0.90625 | 78.6227 | 28.7811 | 244.9327
|  | 270 | 2160 | 7563.7304 | 2.1614 | 0.91969 | 78.9352 | 29.2081 | 248.5661
|  | 275 | 2200 | 7703.7995 | 2.193 | 0.93314 | 79.2387 | 29.6351 | 252.1996
|  | 280 | 2240 | 7843.8686 | 2.2246 | 0.94658 | 79.5335 | 30.062 | 255.833
|  | 285 | 2280 | 7983.9377 | 2.2562 | 0.96003 | 79.8201 | 30.489 | 259.4665
|  | 290 | 2320 | 8124.0068 | 2.2878 | 0.97347 | 80.0988 | 30.9159 | 263.0999
|  | 295 | 2360 | 8264.0759 | 2.3194 | 0.98691 | 80.3699 | 31.3429 | 266.7334
|  | 300 | 2400 | 8404.1449 | 2.351 | 1.0004 | 80.6337 | 31.7698 | 270.3668
|  | 305 | 2440 | 8544.214 | 2.3826 | 1.0138 | 80.8905 | 32.1968 | 274.0003
|  | 310 | 2480 | 8684.2831 | 2.4142 | 1.0272 | 81.1406 | 32.6237 | 277.6337
|  | 315 | 2520 | 8824.3522 | 2.4457 | 1.0407 | 81.3843 | 33.0507 | 281.2672
|  | 320 | 2560 | 8964.4213 | 2.4773 | 1.0541 | 81.6217 | 33.4776 | 284.9006
|  | 325 | 2600 | 9104.4904 | 2.5089 | 1.0676 | 81.8531 | 33.9046 | 288.5341
|  | 330 | 2640 | 9244.5594 | 2.5405 | 1.081 | 82.0788 | 34.3315 | 292.1675
|  | 335 | 2680 | 9384.6285 | 2.5721 | 1.0945 | 82.2989 | 34.7585 | 295.801
|  | 340 | 2720 | 9524.6976 | 2.6037 | 1.1079 | 82.5137 | 35.1854 | 299.4344
|  | 345 | 2760 | 9664.7667 | 2.6353 | 1.1214 | 82.7233 | 35.6124 | 303.0678
|  | 350 | 2800 | 9804.8358 | 2.6669 | 1.1348 | 82.928 | 36.0393 | 306.7013
|  | 355 | 2840 | 9944.9048 | 2.6985 | 1.1482 | 83.1279 | 36.4663 | 310.3347
|  | 360 | 2880 | 10084.9739 | 2.7301 | 1.1617 | 83.3232 | 36.8933 | 313.9682
|  | 365 | 2920 | 10225.043 | 2.7617 | 1.1751 | 83.5139 | 37.3202 | 317.6016
|  | 370 | 2960 | 10365.1121 | 2.7933 | 1.1886 | 83.7004 | 37.7472 | 321.2351
|  | 375 | 3000 | 10505.1812 | 2.8249 | 1.202 | 83.8827 | 38.1741 | 324.8685
|  | 380 | 3040 | 10645.2503 | 2.8565 | 1.2155 | 84.061 | 38.6011 | 328.502
|  | 385 | 3080 | 10785.3193 | 2.8881 | 1.2289 | 84.2354 | 39.028 | 332.1354
|  | 390 | 3120 | 10925.3884 | 2.9197 | 1.2423 | 84.4059 | 39.455 | 335.7689
|  | 395 | 3160 | 11065.4575 | 2.9513 | 1.2558 | 84.5729 | 39.8819 | 339.4023
|  | 400 | 3200 | 11205.5266 | 2.9829 | 1.2692 | 84.7363 | 40.3089 | 343.0358
|  | 405 | 3240 | 11345.5957 | 3.0145 | 1.2827 | 84.8963 | 40.7358 | 346.6692
|  | 410 | 3280 | 11485.6647 | 3.046 | 1.2961 | 85.0529 | 41.1628 | 350.3027
|  | 415 | 3320 | 11625.7338 | 3.0776 | 1.3096 | 85.2064 | 41.5897 | 353.9361
|  | 420 | 3360 | 11765.8029 | 3.1092 | 1.323 | 85.3567 | 42.0167 | 357.5696
|  | 425 | 3400 | 11905.872 | 3.1408 | 1.3365 | 85.504 | 42.4436 | 361.203
|  | 430 | 3440 | 12045.9411 | 3.1724 | 1.3499 | 85.6484 | 42.8706 | 364.8365
|  | 435 | 3480 | 12186.0102 | 3.204 | 1.3633 | 85.7899 | 43.2975 | 368.4699
|  | 440 | 3520 | 12326.0792 | 3.2356 | 1.3768 | 85.9286 | 43.7245 | 372.1033
|  | 445 | 3560 | 12466.1483 | 3.2672 | 1.3902 | 86.0647 | 44.1515 | 375.7368
|  | 450 | 3600 | 12606.2174 | 3.2988 | 1.4037 | 86.1982 | 44.5784 | 379.3702
|  | 455 | 3640 | 12746.2865 | 3.3304 | 1.4171 | 86.3291 | 45.0054 | 383.0037
|  | 460 | 3680 | 12886.3556 | 3.362 | 1.4306 | 86.4576 | 45.4323 | 386.6371
|  | 465 | 3720 | 13026.4247 | 3.3936 | 1.444 | 86.5837 | 45.8593 | 390.2706
|  | 470 | 3760 | 13166.4937 | 3.4252 | 1.4574 | 86.7074 | 46.2862 | 393.904
|  | 475 | 3800 | 13306.5628 | 3.4568 | 1.4709 | 86.8289 | 46.7132 | 397.5375
|  | 480 | 3840 | 13446.6319 | 3.4884 | 1.4843 | 86.9482 | 47.1401 | 401.1709
|  | 485 | 3880 | 13586.701 | 3.52 | 1.4978 | 87.0654 | 47.5671 | 404.8044
|  | 490 | 3920 | 13726.7701 | 3.5516 | 1.5112 | 87.1804 | 47.994 | 408.4378
|  | 495 | 3960 | 13866.8391 | 3.5832 | 1.5247 | 87.2935 | 48.421 | 412.0713
|  | 500 | 4000 | 14006.9082 | 3.6147 | 1.5381 | 87.4045 | 48.8479 | 415.7047
|  | 505 | 4040 | 14146.9773 | 3.6463 | 1.5516 | 87.5137 | 49.2749 | 419.3382
|  | 510 | 4080 | 14287.0464 | 3.6779 | 1.565 | 87.6209 | 49.7018 | 422.9716
|  | 515 | 4120 | 14427.1155 | 3.7095 | 1.5784 | 87.7264 | 50.1288 | 426.6051
|  | 520 | 4160 | 14567.1846 | 3.7411 | 1.5919 | 87.83 | 50.5558 | 430.2385
|  | 525 | 4200 | 14707.2536 | 3.7727 | 1.6053 | 87.9319 | 50.9827 | 433.872
|  | 530 | 4240 | 14847.3227 | 3.8043 | 1.6188 | 88.0322 | 51.4097 | 437.5054
|  | 535 | 4280 | 14987.3918 | 3.8359 | 1.6322 | 88.1307 | 51.8366 | 441.1388
|  | 540 | 4320 | 15127.4609 | 3.8675 | 1.6457 | 88.2277 | 52.2636 | 444.7723
|  | 545 | 4360 | 15267.53 | 3.8991 | 1.6591 | 88.3231 | 52.6905 | 448.4057
|  | 550 | 4400 | 15407.5991 | 3.9307 | 1.6725 | 88.4169 | 53.1175 | 452.0392
|  | 555 | 4440 | 15547.6681 | 3.9623 | 1.686 | 88.5093 | 53.5444 | 455.6726
|  | 560 | 4480 | 15687.7372 | 3.9939 | 1.6994 | 88.6002 | 53.9714 | 459.3061
|  | 565 | 4520 | 15827.8063 | 4.0255 | 1.7129 | 88.6897 | 54.3983 | 462.9395
|  | 570 | 4560 | 15967.8754 | 4.0571 | 1.7263 | 88.7778 | 54.8253 | 466.573
|  | 575 | 4600 | 16107.9445 | 4.0887 | 1.7398 | 88.8645 | 55.2522 | 470.2064
|  | 580 | 4640 | 16248.0135 | 4.1203 | 1.7532 | 88.9499 | 55.6792 | 473.8399
|  | 585 | 4680 | 16388.0826 | 4.1519 | 1.7667 | 89.0339 | 56.1061 | 477.4733
|  | 590 | 4720 | 16528.1517 | 4.1834 | 1.7801 | 89.1168 | 56.5331 | 481.1068
|  | 595 | 4760 | 16668.2208 | 4.215 | 1.7935 | 89.1983 | 56.96 | 484.7402
|  | 600 | 4800 | 16808.2899 | 4.2466 | 1.807 | 89.2787 | 57.387 | 488.3737
|  | 605 | 4840 | 16948.359 | 4.2782 | 1.8204 | 89.3579 | 57.814 | 492.0071
|  | 610 | 4880 | 17088.428 | 4.3098 | 1.8339 | 89.4359 | 58.2409 | 495.6406
|  | 615 | 4920 | 17228.4971 | 4.3414 | 1.8473 | 89.5128 | 58.6679 | 499.274
|  | 620 | 4960 | 17368.5662 | 4.373 | 1.8608 | 89.5885 | 59.0948 | 502.9075
|  | 625 | 5000 | 17508.6353 | 4.4046 | 1.8742 | 89.6632 | 59.5218 | 506.5409
|  | 630 | 5040 | 17648.7044 | 4.4362 | 1.8876 | 89.7368 | 59.9487 | 510.1743
|  | 635 | 5080 | 17788.7735 | 4.4678 | 1.9011 | 89.8094 | 60.3757 | 513.8078
|  | 640 | 5120 | 17928.8425 | 4.4994 | 1.9145 | 89.881 | 60.8026 | 517.4412
|  | 645 | 5160 | 18068.9116 | 4.531 | 1.928 | 89.9515 | 61.2296 | 521.0747
|  | 650 | 5200 | 18208.9807 | 4.5626 | 1.9414 | 90.0211 | 61.6565 | 524.7081
|  | 655 | 5240 | 18349.0498 | 4.5942 | 1.9549 | 90.0897 | 62.0835 | 528.3416
|  | 660 | 5280 | 18489.1189 | 4.6258 | 1.9683 | 90.1574 | 62.5104 | 531.975
|  | 665 | 5320 | 18629.1879 | 4.6574 | 1.9818 | 90.2242 | 62.9374 | 535.6085
|  | 670 | 5360 | 18769.257 | 4.689 | 1.9952 | 90.2901 | 63.3643 | 539.2419
|  | 675 | 5400 | 18909.3261 | 4.7206 | 2.0086 | 90.3551 | 63.7913 | 542.8754
|  | 680 | 5440 | 19049.3952 | 4.7522 | 2.0221 | 90.4192 | 64.2183 | 546.5088
|  | 685 | 5480 | 19189.4643 | 4.7837 | 2.0355 | 90.4825 | 64.6452 | 550.1423
|  | 690 | 5520 | 19329.5334 | 4.8153 | 2.049 | 90.5449 | 65.0722 | 553.7757
|  | 695 | 5560 | 19469.6024 | 4.8469 | 2.0624 | 90.6065 | 65.4991 | 557.4092
|  | 700 | 5600 | 19609.6715 | 4.8785 | 2.0759 | 90.6674 | 65.9261 | 561.0426
|  | 705 | 5640 | 19749.7406 | 4.9101 | 2.0893 | 90.7274 | 66.353 | 564.6761
|  | 710 | 5680 | 19889.8097 | 4.9417 | 2.1027 | 90.7867 | 66.78 | 568.3095
|  | 715 | 5720 | 20029.8788 | 4.9733 | 2.1162 | 90.8452 | 67.2069 | 571.943
|  | 720 | 5760 | 20169.9479 | 5.0049 | 2.1296 | 90.903 | 67.6339 | 575.5764
|  | 725 | 5800 | 20310.0169 | 5.0365 | 2.1431 | 90.9601 | 68.0608 | 579.2098
|  | 730 | 5840 | 20450.086 | 5.0681 | 2.1565 | 91.0165 | 68.4878 | 582.8433
|  | 735 | 5880 | 20590.1551 | 5.0997 | 2.17 | 91.0721 | 68.9147 | 586.4767
|  | 740 | 5920 | 20730.2242 | 5.1313 | 2.1834 | 91.1271 | 69.3417 | 590.1102
|  | 745 | 5960 | 20870.2933 | 5.1629 | 2.1969 | 91.1814 | 69.7686 | 593.7436
|  | 750 | 6000 | 21010.3623 | 5.1945 | 2.2103 | 91.235 | 70.1956 | 597.3771
|  | 755 | 6040 | 21150.4314 | 5.2261 | 2.2237 | 91.288 | 70.6225 | 601.0105
|  | 760 | 6080 | 21290.5005 | 5.2577 | 2.2372 | 91.3404 | 71.0495 | 604.644
|  | 765 | 6120 | 21430.5696 | 5.2893 | 2.2506 | 91.3921 | 71.4765 | 608.2774
|  | 770 | 6160 | 21570.6387 | 5.3209 | 2.2641 | 91.4432 | 71.9034 | 611.9109
|  | 775 | 6200 | 21710.7078 | 5.3524 | 2.2775 | 91.4937 | 72.3304 | 615.5443
|  | 780 | 6240 | 21850.7768 | 5.384 | 2.291 | 91.5436 | 72.7573 | 619.1778
|  | 785 | 6280 | 21990.8459 | 5.4156 | 2.3044 | 91.593 | 73.1843 | 622.8112
|  | 790 | 6320 | 22130.915 | 5.4472 | 2.3178 | 91.6417 | 73.6112 | 626.4447
|  | 795 | 6360 | 22270.9841 | 5.4788 | 2.3313 | 91.6899 | 74.0382 | 630.0781
|  | 800 | 6400 | 22411.0532 | 5.5104 | 2.3447 | 91.7376 | 74.4651 | 633.7116
|  | 805 | 6440 | 22551.1223 | 5.542 | 2.3582 | 91.7847 | 74.8921 | 637.345
|  | 810 | 6480 | 22691.1913 | 5.5736 | 2.3716 | 91.8312 | 75.319 | 640.9785
|  | 815 | 6520 | 22831.2604 | 5.6052 | 2.3851 | 91.8773 | 75.746 | 644.6119
|  | 820 | 6560 | 22971.3295 | 5.6368 | 2.3985 | 91.9228 | 76.1729 | 648.2453
|  | 825 | 6600 | 23111.3986 | 5.6684 | 2.412 | 91.9678 | 76.5999 | 651.8788
|  | 830 | 6640 | 23251.4677 | 5.7 | 2.4254 | 92.0124 | 77.0268 | 655.5122
|  | 835 | 6680 | 23391.5367 | 5.7316 | 2.4388 | 92.0564 | 77.4538 | 659.1457
|  | 840 | 6720 | 23531.6058 | 5.7632 | 2.4523 | 92.0999 | 77.8808 | 662.7791
|  | 845 | 6760 | 23671.6749 | 5.7948 | 2.4657 | 92.143 | 78.3077 | 666.4126
|  | 850 | 6800 | 23811.744 | 5.8264 | 2.4792 | 92.1856 | 78.7347 | 670.046
|  | 855 | 6840 | 23951.8131 | 5.858 | 2.4926 | 92.2278 | 79.1616 | 673.6795
|  | 860 | 6880 | 24091.8822 | 5.8896 | 2.5061 | 92.2695 | 79.5886 | 677.3129
|  | 865 | 6920 | 24231.9512 | 5.9211 | 2.5195 | 92.3107 | 80.0155 | 680.9464
|  | 870 | 6960 | 24372.0203 | 5.9527 | 2.5329 | 92.3515 | 80.4425 | 684.5798
|  | 875 | 7000 | 24512.0894 | 5.9843 | 2.5464 | 92.3919 | 80.8694 | 688.2133
|  | 880 | 7040 | 24652.1585 | 6.0159 | 2.5598 | 92.4319 | 81.2964 | 691.8467
|  | 885 | 7080 | 24792.2276 | 6.0475 | 2.5733 | 92.4714 | 81.7233 | 695.4802
|  | 890 | 7120 | 24932.2967 | 6.0791 | 2.5867 | 92.5105 | 82.1503 | 699.1136
|  | 895 | 7160 | 25072.3657 | 6.1107 | 2.6002 | 92.5492 | 82.5772 | 702.7471
|  | 900 | 7200 | 25212.4348 | 6.1423 | 2.6136 | 92.5876 | 83.0042 | 706.3805
|  | 905 | 7240 | 25352.5039 | 6.1739 | 2.6271 | 92.6255 | 83.4311 | 710.014
|  | 910 | 7280 | 25492.573 | 6.2055 | 2.6405 | 92.663 | 83.8581 | 713.6474
|  | 915 | 7320 | 25632.6421 | 6.2371 | 2.6539 | 92.7002 | 84.285 | 717.2808
|  | 920 | 7360 | 25772.7111 | 6.2687 | 2.6674 | 92.737 | 84.712 | 720.9143
|  | 925 | 7400 | 25912.7802 | 6.3003 | 2.6808 | 92.7734 | 85.139 | 724.5477
|  | 930 | 7440 | 26052.8493 | 6.3319 | 2.6943 | 92.8095 | 85.5659 | 728.1812
|  | 935 | 7480 | 26192.9184 | 6.3635 | 2.7077 | 92.8452 | 85.9929 | 731.8146
|  | 940 | 7520 | 26332.9875 | 6.3951 | 2.7212 | 92.8805 | 86.4198 | 735.4481
|  | 945 | 7560 | 26473.0566 | 6.4267 | 2.7346 | 92.9155 | 86.8468 | 739.0815
|  | 950 | 7600 | 26613.1256 | 6.4583 | 2.748 | 92.9502 | 87.2737 | 742.715
|  | 955 | 7640 | 26753.1947 | 6.4898 | 2.7615 | 92.9845 | 87.7007 | 746.3484
|  | 960 | 7680 | 26893.2638 | 6.5214 | 2.7749 | 93.0185 | 88.1276 | 749.9819
|  | 965 | 7720 | 27033.3329 | 6.553 | 2.7884 | 93.0522 | 88.5546 | 753.6153
|  | 970 | 7760 | 27173.402 | 6.5846 | 2.8018 | 93.0855 | 88.9815 | 757.2488
|  | 975 | 7800 | 27313.4711 | 6.6162 | 2.8153 | 93.1185 | 89.4085 | 760.8822
|  | 980 | 7840 | 27453.5401 | 6.6478 | 2.8287 | 93.1512 | 89.8354 | 764.5157
|  | 985 | 7880 | 27593.6092 | 6.6794 | 2.8422 | 93.1836 | 90.2624 | 768.1491
|  | 990 | 7920 | 27733.6783 | 6.711 | 2.8556 | 93.2157 | 90.6893 | 771.7826
|  | 995 | 7960 | 27873.7474 | 6.7426 | 2.869 | 93.2475 | 91.1163 | 775.416
|  | 1000 | 8000 | 28013.8165 | 6.7742 | 2.8825 | 93.279 | 91.5433 | 779.0495
|  | 1005 | 8040 | 28153.8855 | 6.8058 | 2.8959 | 93.3102 | 91.9702 | 782.6829
|  | 1010 | 8080 | 28293.9546 | 6.8374 | 2.9094 | 93.3411 | 92.3972 | 786.3163
|  | 1015 | 8120 | 28434.0237 | 6.869 | 2.9228 | 93.3717 | 92.8241 | 789.9498
|  | 1020 | 8160 | 28574.0928 | 6.9006 | 2.9363 | 93.4021 | 93.2511 | 793.5832
|  | 1025 | 8200 | 28714.1619 | 6.9322 | 2.9497 | 93.4322 | 93.678 | 797.2167
|  | 1030 | 8240 | 28854.231 | 6.9638 | 2.9631 | 93.462 | 94.105 | 800.8501
|  | 1035 | 8280 | 28994.3 | 6.9954 | 2.9766 | 93.4915 | 94.5319 | 804.4836
|  | 1040 | 8320 | 29134.3691 | 7.027 | 2.99 | 93.5207 | 94.9589 | 808.117
|  | 1045 | 8360 | 29274.4382 | 7.0586 | 3.0035 | 93.5497 | 95.3858 | 811.7505
|  | 1050 | 8400 | 29414.5073 | 7.0901 | 3.0169 | 93.5785 | 95.8128 | 815.3839
|  | 1055 | 8440 | 29554.5764 | 7.1217 | 3.0304 | 93.607 | 96.2397 | 819.0174
|  | 1060 | 8480 | 29694.6455 | 7.1533 | 3.0438 | 93.6352 | 96.6667 | 822.6508
|  | 1065 | 8520 | 29834.7145 | 7.1849 | 3.0573 | 93.6632 | 97.0936 | 826.2843
|  | 1070 | 8560 | 29974.7836 | 7.2165 | 3.0707 | 93.6909 | 97.5206 | 829.9177
|  | 1075 | 8600 | 30114.8527 | 7.2481 | 3.0841 | 93.7184 | 97.9475 | 833.5512
|  | 1080 | 8640 | 30254.9218 | 7.2797 | 3.0976 | 93.7457 | 98.3745 | 837.1846
|  | 1085 | 8680 | 30394.9909 | 7.3113 | 3.111 | 93.7727 | 98.8015 | 840.8181
|  | 1090 | 8720 | 30535.0599 | 7.3429 | 3.1245 | 93.7995 | 99.2284 | 844.4515
|  | 1095 | 8760 | 30675.129 | 7.3745 | 3.1379 | 93.8261 | 99.6554 | 848.085
|  | 1100 | 8800 | 30815.1981 | 7.4061 | 3.1514 | 93.8524 | 100.0823 | 851.7184
|  | 1105 | 8840 | 30955.2672 | 7.4377 | 3.1648 | 93.8785 | 100.5093 | 855.3518
|  | 1110 | 8880 | 31095.3363 | 7.4693 | 3.1782 | 93.9044 | 100.9362 | 858.9853
|  | 1115 | 8920 | 31235.4054 | 7.5009 | 3.1917 | 93.9301 | 101.3632 | 862.6187
|  | 1120 | 8960 | 31375.4744 | 7.5325 | 3.2051 | 93.9556 | 101.7901 | 866.2522
|  | 1125 | 9000 | 31515.5435 | 7.5641 | 3.2186 | 93.9808 | 102.2171 | 869.8856
|  | 1130 | 9040 | 31655.6126 | 7.5957 | 3.232 | 94.0059 | 102.644 | 873.5191
|  | 1135 | 9080 | 31795.6817 | 7.6273 | 3.2455 | 94.0307 | 103.071 | 877.1525
|  | 1140 | 9120 | 31935.7508 | 7.6588 | 3.2589 | 94.0553 | 103.4979 | 880.786
|  | 1145 | 9160 | 32075.8199 | 7.6904 | 3.2724 | 94.0797 | 103.9249 | 884.4194
|  | 1150 | 9200 | 32215.8889 | 7.722 | 3.2858 | 94.104 | 104.3518 | 888.0529
|  | 1155 | 9240 | 32355.958 | 7.7536 | 3.2992 | 94.128 | 104.7788 | 891.6863
|  | 1160 | 9280 | 32496.0271 | 7.7852 | 3.3127 | 94.1518 | 105.2058 | 895.3198
|  | 1165 | 9320 | 32636.0962 | 7.8168 | 3.3261 | 94.1755 | 105.6327 | 898.9532
|  | 1170 | 9360 | 32776.1653 | 7.8484 | 3.3396 | 94.1989 | 106.0597 | 902.5867
|  | 1175 | 9400 | 32916.2343 | 7.88 | 3.353 | 94.2222 | 106.4866 | 906.2201
|  | 1180 | 9440 | 33056.3034 | 7.9116 | 3.3665 | 94.2452 | 106.9136 | 909.8536
|  | 1185 | 9480 | 33196.3725 | 7.9432 | 3.3799 | 94.2681 | 107.3405 | 913.487
|  | 1190 | 9520 | 33336.4416 | 7.9748 | 3.3933 | 94.2908 | 107.7675 | 917.1205
|  | 1195 | 9560 | 33476.5107 | 8.0064 | 3.4068 | 94.3134 | 108.1944 | 920.7539
|  | 1200 | 9600 | 33616.5798 | 8.038 | 3.4202 | 94.3357 | 108.6214 | 924.3873
|  | 1205 | 9640 | 33756.6488 | 8.0696 | 3.4337 | 94.3579 | 109.0483 | 928.0208
|  | 1210 | 9680 | 33896.7179 | 8.1012 | 3.4471 | 94.3799 | 109.4753 | 931.6542
|  | 1215 | 9720 | 34036.787 | 8.1328 | 3.4606 | 94.4017 | 109.9022 | 935.2877
|  | 1220 | 9760 | 34176.8561 | 8.1644 | 3.474 | 94.4234 | 110.3292 | 938.9211
|  | 1225 | 9800 | 34316.9252 | 8.196 | 3.4875 | 94.4449 | 110.7561 | 942.5546
|  | 1230 | 9840 | 34456.9942 | 8.2275 | 3.5009 | 94.4662 | 111.1831 | 946.188
|  | 1235 | 9880 | 34597.0633 | 8.2591 | 3.5143 | 94.4874 | 111.61 | 949.8215
|  | 1240 | 9920 | 34737.1324 | 8.2907 | 3.5278 | 94.5084 | 112.037 | 953.4549
|  | 1245 | 9960 | 34877.2015 | 8.3223 | 3.5412 | 94.5292 | 112.464 | 957.0884
|  | 1250 | 10000 | 35017.2706 | 8.3539 | 3.5547 | 94.5499 | 112.8909 | 960.7218
|  | 1255 | 10040 | 35157.3397 | 8.3855 | 3.5681 | 94.5705 | 113.3179 | 964.3553
|  | 1260 | 10080 | 35297.4087 | 8.4171 | 3.5816 | 94.5908 | 113.7448 | 967.9887
|  | 1265 | 10120 | 35437.4778 | 8.4487 | 3.595 | 94.6111 | 114.1718 | 971.6222
|  | 1270 | 10160 | 35577.5469 | 8.4803 | 3.6084 | 94.6312 | 114.5987 | 975.2556
|  | 1275 | 10200 | 35717.616 | 8.5119 | 3.6219 | 94.6511 | 115.0257 | 978.8891
|  | 1280 | 10240 | 35857.6851 | 8.5435 | 3.6353 | 94.6709 | 115.4526 | 982.5225
|  | 1285 | 10280 | 35997.7542 | 8.5751 | 3.6488 | 94.6905 | 115.8796 | 986.156
|  | 1290 | 10320 | 36137.8232 | 8.6067 | 3.6622 | 94.71 | 116.3065 | 989.7894
|  | 1295 | 10360 | 36277.8923 | 8.6383 | 3.6757 | 94.7293 | 116.7335 | 993.4228
|  | 1300 | 10400 | 36417.9614 | 8.6699 | 3.6891 | 94.7485 | 117.1604 | 997.0563
|  | 1305 | 10440 | 36558.0305 | 8.7015 | 3.7026 | 94.7676 | 117.5874 | 1000.6897
|  | 1310 | 10480 | 36698.0996 | 8.7331 | 3.716 | 94.7865 | 118.0143 | 1004.3232
|  | 1315 | 10520 | 36838.1686 | 8.7647 | 3.7294 | 94.8053 | 118.4413 | 1007.9566
|  | 1320 | 10560 | 36978.2377 | 8.7963 | 3.7429 | 94.824 | 118.8682 | 1011.5901
|  | 1325 | 10600 | 37118.3068 | 8.8278 | 3.7563 | 94.8425 | 119.2952 | 1015.2235
|  | 1330 | 10640 | 37258.3759 | 8.8594 | 3.7698 | 94.8609 | 119.7222 | 1018.857
|  | 1335 | 10680 | 37398.445 | 8.891 | 3.7832 | 94.8792 | 120.1491 | 1022.4904
|  | 1340 | 10720 | 37538.5141 | 8.9226 | 3.7967 | 94.8973 | 120.5761 | 1026.1239
|  | 1345 | 10760 | 37678.5831 | 8.9542 | 3.8101 | 94.9153 | 121.003 | 1029.7573
|  | 1350 | 10800 | 37818.6522 | 8.9858 | 3.8235 | 94.9332 | 121.43 | 1033.3908
|  | 1355 | 10840 | 37958.7213 | 9.0174 | 3.837 | 94.9509 | 121.8569 | 1037.0242
|  | 1360 | 10880 | 38098.7904 | 9.049 | 3.8504 | 94.9686 | 122.2839 | 1040.6577
|  | 1365 | 10920 | 38238.8595 | 9.0806 | 3.8639 | 94.9861 | 122.7108 | 1044.2911
|  | 1370 | 10960 | 38378.9286 | 9.1122 | 3.8773 | 95.0035 | 123.1378 | 1047.9246
|  | 1375 | 11000 | 38518.9976 | 9.1438 | 3.8908 | 95.0207 | 123.5647 | 1051.558
|  | 1380 | 11040 | 38659.0667 | 9.1754 | 3.9042 | 95.0379 | 123.9917 | 1055.1915
|  | 1385 | 11080 | 38799.1358 | 9.207 | 3.9177 | 95.0549 | 124.4186 | 1058.8249
|  | 1390 | 11120 | 38939.2049 | 9.2386 | 3.9311 | 95.0718 | 124.8456 | 1062.4583
|  | 1395 | 11160 | 39079.274 | 9.2702 | 3.9445 | 95.0886 | 125.2725 | 1066.0918
|  | 1400 | 11200 | 39219.343 | 9.3018 | 3.958 | 95.1053 | 125.6995 | 1069.7252
|  | 1405 | 11240 | 39359.4121 | 9.3334 | 3.9714 | 95.1219 | 126.1265 | 1073.3587
|  | 1410 | 11280 | 39499.4812 | 9.365 | 3.9849 | 95.1383 | 126.5534 | 1076.9921
|  | 1415 | 11320 | 39639.5503 | 9.3965 | 3.9983 | 95.1547 | 126.9804 | 1080.6256
|  | 1420 | 11360 | 39779.6194 | 9.4281 | 4.0118 | 95.1709 | 127.4073 | 1084.259
|  | 1425 | 11400 | 39919.6885 | 9.4597 | 4.0252 | 95.187 | 127.8343 | 1087.8925
|  | 1430 | 11440 | 40059.7575 | 9.4913 | 4.0386 | 95.203 | 128.2612 | 1091.5259
|  | 1435 | 11480 | 40199.8266 | 9.5229 | 4.0521 | 95.219 | 128.6882 | 1095.1594
|  | 1440 | 11520 | 40339.8957 | 9.5545 | 4.0655 | 95.2348 | 129.1151 | 1098.7928
|  | 1445 | 11560 | 40479.9648 | 9.5861 | 4.079 | 95.2505 | 129.5421 | 1102.4263
|  | 1450 | 11600 | 40620.0339 | 9.6177 | 4.0924 | 95.2661 | 129.969 | 1106.0597
|  | 1455 | 11640 | 40760.103 | 9.6493 | 4.1059 | 95.2816 | 130.396 | 1109.6932
|  | 1460 | 11680 | 40900.172 | 9.6809 | 4.1193 | 95.297 | 130.8229 | 1113.3266
|  | 1465 | 11720 | 41040.2411 | 9.7125 | 4.1328 | 95.3123 | 131.2499 | 1116.9601
|  | 1470 | 11760 | 41180.3102 | 9.7441 | 4.1462 | 95.3275 | 131.6768 | 1120.5935
|  | 1475 | 11800 | 41320.3793 | 9.7757 | 4.1596 | 95.3426 | 132.1038 | 1124.227
|  | 1480 | 11840 | 41460.4484 | 9.8073 | 4.1731 | 95.3576 | 132.5307 | 1127.8604
|  | 1485 | 11880 | 41600.5174 | 9.8389 | 4.1865 | 95.3725 | 132.9577 | 1131.4938
|  | 1490 | 11920 | 41740.5865 | 9.8705 | 4.2 | 95.3873 | 133.3847 | 1135.1273
|  | 1495 | 11960 | 41880.6556 | 9.9021 | 4.2134 | 95.402 | 133.8116 | 1138.7607
|  | 1500 | 12000 | 42020.7247 | 9.9337 | 4.2269 | 95.4166 | 134.2386 | 1142.3942
|  | 1505 | 12040 | 42160.7938 | 9.9652 | 4.2403 | 95.4312 | 134.6655 | 1146.0276
|  | 1510 | 12080 | 42300.8629 | 9.9968 | 4.2537 | 95.4456 | 135.0925 | 1149.6611
|  | 1515 | 12120 | 42440.9319 | 10.0284 | 4.2672 | 95.46 | 135.5194 | 1153.2945
|  | 1520 | 12160 | 42581.001 | 10.06 | 4.2806 | 95.4742 | 135.9464 | 1156.928
|  | 1525 | 12200 | 42721.0701 | 10.0916 | 4.2941 | 95.4884 | 136.3733 | 1160.5614
|  | 1530 | 12240 | 42861.1392 | 10.1232 | 4.3075 | 95.5025 | 136.8003 | 1164.1949
|  | 1535 | 12280 | 43001.2083 | 10.1548 | 4.321 | 95.5165 | 137.2272 | 1167.8283
|  | 1540 | 12320 | 43141.2774 | 10.1864 | 4.3344 | 95.5304 | 137.6542 | 1171.4618
|  | 1545 | 12360 | 43281.3464 | 10.218 | 4.3479 | 95.5442 | 138.0811 | 1175.0952
|  | 1550 | 12400 | 43421.4155 | 10.2496 | 4.3613 | 95.5579 | 138.5081 | 1178.7287
|  | 1555 | 12440 | 43561.4846 | 10.2812 | 4.3747 | 95.5716 | 138.935 | 1182.3621
|  | 1560 | 12480 | 43701.5537 | 10.3128 | 4.3882 | 95.5851 | 139.362 | 1185.9956
|  | 1565 | 12520 | 43841.6228 | 10.3444 | 4.4016 | 95.5986 | 139.789 | 1189.629
|  | 1570 | 12560 | 43981.6918 | 10.376 | 4.4151 | 95.612 | 140.2159 | 1193.2625
|  | 1575 | 12600 | 44121.7609 | 10.4076 | 4.4285 | 95.6254 | 140.6429 | 1196.8959
|  | 1580 | 12640 | 44261.83 | 10.4392 | 4.442 | 95.6386 | 141.0698 | 1200.5293
|  | 1585 | 12680 | 44401.8991 | 10.4708 | 4.4554 | 95.6518 | 141.4968 | 1204.1628
|  | 1590 | 12720 | 44541.9682 | 10.5024 | 4.4688 | 95.6648 | 141.9237 | 1207.7962
|  | 1595 | 12760 | 44682.0373 | 10.5339 | 4.4823 | 95.6778 | 142.3507 | 1211.4297
|  | 1600 | 12800 | 44822.1063 | 10.5655 | 4.4957 | 95.6908 | 142.7776 | 1215.0631
|  | 1605 | 12840 | 44962.1754 | 10.5971 | 4.5092 | 95.7036 | 143.2046 | 1218.6966
|  | 1610 | 12880 | 45102.2445 | 10.6287 | 4.5226 | 95.7164 | 143.6315 | 1222.33
|  | 1615 | 12920 | 45242.3136 | 10.6603 | 4.5361 | 95.7291 | 144.0585 | 1225.9635
|  | 1620 | 12960 | 45382.3827 | 10.6919 | 4.5495 | 95.7417 | 144.4854 | 1229.5969
|  | 1625 | 13000 | 45522.4518 | 10.7235 | 4.563 | 95.7542 | 144.9124 | 1233.2304
|  | 1630 | 13040 | 45662.5208 | 10.7551 | 4.5764 | 95.7667 | 145.3393 | 1236.8638
|  | 1635 | 13080 | 45802.5899 | 10.7867 | 4.5898 | 95.7791 | 145.7663 | 1240.4973
|  | 1640 | 13120 | 45942.659 | 10.8183 | 4.6033 | 95.7914 | 146.1932 | 1244.1307
|  | 1645 | 13160 | 46082.7281 | 10.8499 | 4.6167 | 95.8037 | 146.6202 | 1247.7642
|  | 1650 | 13200 | 46222.7972 | 10.8815 | 4.6302 | 95.8159 | 147.0472 | 1251.3976
|  | 1655 | 13240 | 46362.8662 | 10.9131 | 4.6436 | 95.828 | 147.4741 | 1255.0311
|  | 1660 | 13280 | 46502.9353 | 10.9447 | 4.6571 | 95.84 | 147.9011 | 1258.6645
|  | 1665 | 13320 | 46643.0044 | 10.9763 | 4.6705 | 95.852 | 148.328 | 1262.298
|  | 1670 | 13360 | 46783.0735 | 11.0079 | 4.6839 | 95.8639 | 148.755 | 1265.9314
|  | 1675 | 13400 | 46923.1426 | 11.0395 | 4.6974 | 95.8758 | 149.1819 | 1269.5648
|  | 1680 | 13440 | 47063.2117 | 11.0711 | 4.7108 | 95.8875 | 149.6089 | 1273.1983
|  | 1685 | 13480 | 47203.2807 | 11.1027 | 4.7243 | 95.8992 | 150.0358 | 1276.8317
|  | 1690 | 13520 | 47343.3498 | 11.1342 | 4.7377 | 95.9109 | 150.4628 | 1280.4652
|  | 1695 | 13560 | 47483.4189 | 11.1658 | 4.7512 | 95.9224 | 150.8897 | 1284.0986
|  | 1700 | 13600 | 47623.488 | 11.1974 | 4.7646 | 95.9339 | 151.3167 | 1287.7321
|  | 1705 | 13640 | 47763.5571 | 11.229 | 4.7781 | 95.9454 | 151.7436 | 1291.3655
|  | 1710 | 13680 | 47903.6262 | 11.2606 | 4.7915 | 95.9568 | 152.1706 | 1294.999
|  | 1715 | 13720 | 48043.6952 | 11.2922 | 4.8049 | 95.9681 | 152.5975 | 1298.6324
|  | 1720 | 13760 | 48183.7643 | 11.3238 | 4.8184 | 95.9793 | 153.0245 | 1302.2659
|  | 1725 | 13800 | 48323.8334 | 11.3554 | 4.8318 | 95.9905 | 153.4515 | 1305.8993
|  | 1730 | 13840 | 48463.9025 | 11.387 | 4.8453 | 96.0016 | 153.8784 | 1309.5328
|  | 1735 | 13880 | 48603.9716 | 11.4186 | 4.8587 | 96.0127 | 154.3054 | 1313.1662
|  | 1740 | 13920 | 48744.0406 | 11.4502 | 4.8722 | 96.0237 | 154.7323 | 1316.7997
|  | 1745 | 13960 | 48884.1097 | 11.4818 | 4.8856 | 96.0346 | 155.1593 | 1320.4331
|  | 1750 | 14000 | 49024.1788 | 11.5134 | 4.899 | 96.0455 | 155.5862 | 1324.0666
|  | 1755 | 14040 | 49164.2479 | 11.545 | 4.9125 | 96.0563 | 156.0132 | 1327.7
|  | 1760 | 14080 | 49304.317 | 11.5766 | 4.9259 | 96.0671 | 156.4401 | 1331.3335
|  | 1765 | 14120 | 49444.3861 | 11.6082 | 4.9394 | 96.0778 | 156.8671 | 1334.9669
|  | 1770 | 14160 | 49584.4551 | 11.6398 | 4.9528 | 96.0885 | 157.294 | 1338.6003
|  | 1775 | 14200 | 49724.5242 | 11.6714 | 4.9663 | 96.099 | 157.721 | 1342.2338
|  | 1780 | 14240 | 49864.5933 | 11.7029 | 4.9797 | 96.1096 | 158.1479 | 1345.8672
|  | 1785 | 14280 | 50004.6624 | 11.7345 | 4.9932 | 96.12 | 158.5749 | 1349.5007
|  | 1790 | 14320 | 50144.7315 | 11.7661 | 5.0066 | 96.1305 | 159.0018 | 1353.1341
|  | 1795 | 14360 | 50284.8006 | 11.7977 | 5.02 | 96.1408 | 159.4288 | 1356.7676
|  | 1800 | 14400 | 50424.8696 | 11.8293 | 5.0335 | 96.1511 | 159.8557 | 1360.401
|  | 1805 | 14440 | 50564.9387 | 11.8609 | 5.0469 | 96.1614 | 160.2827 | 1364.0345
|  | 1810 | 14480 | 50705.0078 | 11.8925 | 5.0604 | 96.1716 | 160.7097 | 1367.6679
|  | 1815 | 14520 | 50845.0769 | 11.9241 | 5.0738 | 96.1817 | 161.1366 | 1371.3014
|  | 1820 | 14560 | 50985.146 | 11.9557 | 5.0873 | 96.1918 | 161.5636 | 1374.9348
|  | 1825 | 14600 | 51125.215 | 11.9873 | 5.1007 | 96.2019 | 161.9905 | 1378.5683
|  | 1830 | 14640 | 51265.2841 | 12.0189 | 5.1141 | 96.2118 | 162.4175 | 1382.2017
|  | 1835 | 14680 | 51405.3532 | 12.0505 | 5.1276 | 96.2218 | 162.8444 | 1385.8352
|  | 1840 | 14720 | 51545.4223 | 12.0821 | 5.141 | 96.2317 | 163.2714 | 1389.4686
|  | 1845 | 14760 | 51685.4914 | 12.1137 | 5.1545 | 96.2415 | 163.6983 | 1393.1021
|  | 1850 | 14800 | 51825.5605 | 12.1453 | 5.1679 | 96.2513 | 164.1253 | 1396.7355
|  | 1855 | 14840 | 51965.6295 | 12.1769 | 5.1814 | 96.261 | 164.5522 | 1400.369
|  | 1860 | 14880 | 52105.6986 | 12.2085 | 5.1948 | 96.2707 | 164.9792 | 1404.0024
|  | 1865 | 14920 | 52245.7677 | 12.2401 | 5.2083 | 96.2803 | 165.4061 | 1407.6358
|  | 1870 | 14960 | 52385.8368 | 12.2716 | 5.2217 | 96.2899 | 165.8331 | 1411.2693
|  | 1875 | 15000 | 52525.9059 | 12.3032 | 5.2351 | 96.2994 | 166.26 | 1414.9027
|  | 1880 | 15040 | 52665.975 | 12.3348 | 5.2486 | 96.3089 | 166.687 | 1418.5362
|  | 1885 | 15080 | 52806.044 | 12.3664 | 5.262 | 96.3183 | 167.114 | 1422.1696
|  | 1890 | 15120 | 52946.1131 | 12.398 | 5.2755 | 96.3277 | 167.5409 | 1425.8031
|  | 1895 | 15160 | 53086.1822 | 12.4296 | 5.2889 | 96.337 | 167.9679 | 1429.4365
|  | 1900 | 15200 | 53226.2513 | 12.4612 | 5.3024 | 96.3463 | 168.3948 | 1433.07
|  | 1905 | 15240 | 53366.3204 | 12.4928 | 5.3158 | 96.3555 | 168.8218 | 1436.7034
|  | 1910 | 15280 | 53506.3894 | 12.5244 | 5.3292 | 96.3647 | 169.2487 | 1440.3369
|  | 1915 | 15320 | 53646.4585 | 12.556 | 5.3427 | 96.3739 | 169.6757 | 1443.9703
|  | 1920 | 15360 | 53786.5276 | 12.5876 | 5.3561 | 96.383 | 170.1026 | 1447.6038
|  | 1925 | 15400 | 53926.5967 | 12.6192 | 5.3696 | 96.392 | 170.5296 | 1451.2372
|  | 1930 | 15440 | 54066.6658 | 12.6508 | 5.383 | 96.4011 | 170.9565 | 1454.8707
|  | 1935 | 15480 | 54206.7349 | 12.6824 | 5.3965 | 96.41 | 171.3835 | 1458.5041
|  | 1940 | 15520 | 54346.8039 | 12.714 | 5.4099 | 96.4189 | 171.8104 | 1462.1376
|  | 1945 | 15560 | 54486.873 | 12.7456 | 5.4234 | 96.4278 | 172.2374 | 1465.771
|  | 1950 | 15600 | 54626.9421 | 12.7772 | 5.4368 | 96.4367 | 172.6643 | 1469.4045
|  | 1955 | 15640 | 54767.0112 | 12.8088 | 5.4502 | 96.4454 | 173.0913 | 1473.0379
|  | 1960 | 15680 | 54907.0803 | 12.8404 | 5.4637 | 96.4542 | 173.5182 | 1476.6713
|  | 1965 | 15720 | 55047.1494 | 12.8719 | 5.4771 | 96.4629 | 173.9452 | 1480.3048
|  | 1970 | 15760 | 55187.2184 | 12.9035 | 5.4906 | 96.4716 | 174.3722 | 1483.9382
|  | 1975 | 15800 | 55327.2875 | 12.9351 | 5.504 | 96.4802 | 174.7991 | 1487.5717
|  | 1980 | 15840 | 55467.3566 | 12.9667 | 5.5175 | 96.4887 | 175.2261 | 1491.2051
|  | 1985 | 15880 | 55607.4257 | 12.9983 | 5.5309 | 96.4973 | 175.653 | 1494.8386
|  | 1990 | 15920 | 55747.4948 | 13.0299 | 5.5443 | 96.5058 | 176.08 | 1498.472
|  | 1995 | 15960 | 55887.5638 | 13.0615 | 5.5578 | 96.5142 | 176.5069 | 1502.1055
|  | 2000 | 16000 | 56027.6329 | 13.0931 | 5.5712 | 96.5226 | 176.9339 | 1505.7389

## MIN5
Accel Simulator
製作：ロボット工作研究室
太枠内のパラメータからDCモーター駆動ロボットの等加速度運動のシミュレーションをします。
機体およびモーターは理想的なものとし、機械的損失および磁気的損失は考慮していません。
デューティー比が100%以内が限界駆動可能範囲です。すべての値が定格以下が安全駆動範囲です。 | [8 empty] | ※平均電流
※全モーター合計
|  | 時間[ms] | 速度[mm/s] | 回転数[rpm] | 必要電圧[V] | 電力[W] | 理想効率[%] | Duty比[%] | バッテリ電流[mA]
機体重量 [g] | 108 | 0 | 0 | 0 | 1.4161 | 0.46635 | 0 | 19.1363 | 126.0398
モーター個数 | 2 | 5 | 30 | 68.7549 | 1.4471 | 0.47656 | 2.1434 | 19.5554 | 128.8005
ギヤ比 | 3 | 10 | 60 | 137.5099 | 1.4781 | 0.48678 | 4.1969 | 19.9746 | 131.5613
タイヤ直径 [mm] | 25 | 15 | 90 | 206.2648 | 1.5091 | 0.49699 | 6.1659 | 20.3937 | 134.322
要求加速度 [mm/s^2] | 6000 | 20 | 120 | 275.0197 | 1.5402 | 0.50721 | 8.0556 | 20.8129 | 137.0827
|  | 25 | 150 | 343.7747 | 1.5712 | 0.51742 | 9.8708 | 21.232 | 139.8434
バッテリー電圧[V] | 7.4 | 30 | 180 | 412.5296 | 1.6022 | 0.52764 | 11.6156 | 21.6512 | 142.6041
|  | 35 | 210 | 481.2845 | 1.6332 | 0.53785 | 13.2942 | 22.0703 | 145.3649
定格電圧[V] | 6 | 40 | 240 | 550.0395 | 1.6642 | 0.54806 | 14.9102 | 22.4895 | 148.1256
端子間抵抗[Ω] | 4.3 | 45 | 270 | 618.7944 | 1.6952 | 0.55828 | 16.467 | 22.9086 | 150.8863
起動トルク [mN･m] | 5.72 | 50 | 300 | 687.5494 | 1.7263 | 0.56849 | 17.9679 | 23.3278 | 153.647
無負荷回転数 [rpm] | 13300 | 55 | 330 | 756.3043 | 1.7573 | 0.57871 | 19.4159 | 23.7469 | 156.4077
|  | 60 | 360 | 825.0592 | 1.7883 | 0.58892 | 20.8136 | 24.1661 | 159.1685
電圧定数[mV/rpm] | 0.45113 | 65 | 390 | 893.8142 | 1.8193 | 0.59914 | 22.1636 | 24.5852 | 161.9292
電流定数[A/mNm] | 0.24394 | 70 | 420 | 962.5691 | 1.8503 | 0.60935 | 23.4684 | 25.0044 | 164.6899
要求トルク [mN･m] | 1.35 | 75 | 450 | 1031.324 | 1.8813 | 0.61957 | 24.7302 | 25.4236 | 167.4506
要求モーター電流[A] | 0.32932 | 80 | 480 | 1100.079 | 1.9124 | 0.62978 | 25.951 | 25.8427 | 170.2113
熱損失[W] | 0.46635 | 85 | 510 | 1168.8339 | 1.9434 | 0.64 | 27.1328 | 26.2619 | 172.9721
|  | 90 | 540 | 1237.5888 | 1.9744 | 0.65021 | 28.2776 | 26.681 | 175.7328
※すべてモーター1個あたり |  | 95 | 570 | 1306.3438 | 2.0054 | 0.66043 | 29.3869 | 27.1002 | 178.4935
|  | 100 | 600 | 1375.0987 | 2.0364 | 0.67064 | 30.4624 | 27.5193 | 181.2542
|  | 105 | 630 | 1443.8536 | 2.0674 | 0.68086 | 31.5057 | 27.9385 | 184.0149
|  | 110 | 660 | 1512.6086 | 2.0985 | 0.69107 | 32.5181 | 28.3576 | 186.7757
|  | 115 | 690 | 1581.3635 | 2.1295 | 0.70128 | 33.501 | 28.7768 | 189.5364
|  | 120 | 720 | 1650.1184 | 2.1605 | 0.7115 | 34.4557 | 29.1959 | 192.2971
|  | 125 | 750 | 1718.8734 | 2.1915 | 0.72171 | 35.3833 | 29.6151 | 195.0578
|  | 130 | 780 | 1787.6283 | 2.2225 | 0.73193 | 36.2851 | 30.0342 | 197.8185
|  | 135 | 810 | 1856.3833 | 2.2536 | 0.74214 | 37.1621 | 30.4534 | 200.5793
|  | 140 | 840 | 1925.1382 | 2.2846 | 0.75236 | 38.0152 | 30.8725 | 203.34
|  | 145 | 870 | 1993.8931 | 2.3156 | 0.76257 | 38.8455 | 31.2917 | 206.1007
|  | 150 | 900 | 2062.6481 | 2.3466 | 0.77279 | 39.6538 | 31.7108 | 208.8614
|  | 155 | 930 | 2131.403 | 2.3776 | 0.783 | 40.4411 | 32.13 | 211.6221
|  | 160 | 960 | 2200.1579 | 2.4086 | 0.79322 | 41.2081 | 32.5491 | 214.3829
|  | 165 | 990 | 2268.9129 | 2.4397 | 0.80343 | 41.9555 | 32.9683 | 217.1436
|  | 170 | 1020 | 2337.6678 | 2.4707 | 0.81365 | 42.6842 | 33.3874 | 219.9043
|  | 175 | 1050 | 2406.4227 | 2.5017 | 0.82386 | 43.3949 | 33.8066 | 222.665
|  | 180 | 1080 | 2475.1777 | 2.5327 | 0.83408 | 44.0881 | 34.2257 | 225.4257
|  | 185 | 1110 | 2543.9326 | 2.5637 | 0.84429 | 44.7645 | 34.6449 | 228.1865
|  | 190 | 1140 | 2612.6875 | 2.5947 | 0.8545 | 45.4248 | 35.0641 | 230.9472
|  | 195 | 1170 | 2681.4425 | 2.6258 | 0.86472 | 46.0695 | 35.4832 | 233.7079
|  | 200 | 1200 | 2750.1974 | 2.6568 | 0.87493 | 46.6991 | 35.9024 | 236.4686
|  | 205 | 1230 | 2818.9524 | 2.6878 | 0.88515 | 47.3142 | 36.3215 | 239.2293
|  | 210 | 1260 | 2887.7073 | 2.7188 | 0.89536 | 47.9153 | 36.7407 | 241.9901
|  | 215 | 1290 | 2956.4622 | 2.7498 | 0.90558 | 48.5028 | 37.1598 | 244.7508
|  | 220 | 1320 | 3025.2172 | 2.7808 | 0.91579 | 49.0772 | 37.579 | 247.5115
|  | 225 | 1350 | 3093.9721 | 2.8119 | 0.92601 | 49.6389 | 37.9981 | 250.2722
|  | 230 | 1380 | 3162.727 | 2.8429 | 0.93622 | 50.1884 | 38.4173 | 253.0329
|  | 235 | 1410 | 3231.482 | 2.8739 | 0.94644 | 50.726 | 38.8364 | 255.7936
|  | 240 | 1440 | 3300.2369 | 2.9049 | 0.95665 | 51.2521 | 39.2556 | 258.5544
|  | 245 | 1470 | 3368.9918 | 2.9359 | 0.96687 | 51.7671 | 39.6747 | 261.3151
|  | 250 | 1500 | 3437.7468 | 2.9669 | 0.97708 | 52.2713 | 40.0939 | 264.0758
|  | 255 | 1530 | 3506.5017 | 2.998 | 0.9873 | 52.7652 | 40.513 | 266.8365
|  | 260 | 1560 | 3575.2566 | 3.029 | 0.99751 | 53.2488 | 40.9322 | 269.5972
|  | 265 | 1590 | 3644.0116 | 3.06 | 1.0077 | 53.7227 | 41.3513 | 272.358
|  | 270 | 1620 | 3712.7665 | 3.091 | 1.0179 | 54.1871 | 41.7705 | 275.1187
|  | 275 | 1650 | 3781.5214 | 3.122 | 1.0282 | 54.6423 | 42.1896 | 277.8794
|  | 280 | 1680 | 3850.2764 | 3.1531 | 1.0384 | 55.0885 | 42.6088 | 280.6401
|  | 285 | 1710 | 3919.0313 | 3.1841 | 1.0486 | 55.526 | 43.0279 | 283.4008
|  | 290 | 1740 | 3987.7863 | 3.2151 | 1.0588 | 55.955 | 43.4471 | 286.1616
|  | 295 | 1770 | 4056.5412 | 3.2461 | 1.069 | 56.3759 | 43.8662 | 288.9223
|  | 300 | 1800 | 4125.2961 | 3.2771 | 1.0792 | 56.7888 | 44.2854 | 291.683
|  | 305 | 1830 | 4194.0511 | 3.3081 | 1.0894 | 57.1939 | 44.7046 | 294.4437
|  | 310 | 1860 | 4262.806 | 3.3392 | 1.0997 | 57.5915 | 45.1237 | 297.2044
|  | 315 | 1890 | 4331.5609 | 3.3702 | 1.1099 | 57.9818 | 45.5429 | 299.9652
|  | 320 | 1920 | 4400.3159 | 3.4012 | 1.1201 | 58.365 | 45.962 | 302.7259
|  | 325 | 1950 | 4469.0708 | 3.4322 | 1.1303 | 58.7413 | 46.3812 | 305.4866
|  | 330 | 1980 | 4537.8257 | 3.4632 | 1.1405 | 59.1108 | 46.8003 | 308.2473
|  | 335 | 2010 | 4606.5807 | 3.4942 | 1.1507 | 59.4738 | 47.2195 | 311.008
|  | 340 | 2040 | 4675.3356 | 3.5253 | 1.1609 | 59.8303 | 47.6386 | 313.7688
|  | 345 | 2070 | 4744.0905 | 3.5563 | 1.1712 | 60.1807 | 48.0578 | 316.5295
|  | 350 | 2100 | 4812.8455 | 3.5873 | 1.1814 | 60.525 | 48.4769 | 319.2902
|  | 355 | 2130 | 4881.6004 | 3.6183 | 1.1916 | 60.8634 | 48.8961 | 322.0509
|  | 360 | 2160 | 4950.3553 | 3.6493 | 1.2018 | 61.196 | 49.3152 | 324.8116
|  | 365 | 2190 | 5019.1103 | 3.6803 | 1.212 | 61.5231 | 49.7344 | 327.5724
|  | 370 | 2220 | 5087.8652 | 3.7114 | 1.2222 | 61.8446 | 50.1535 | 330.3331
|  | 375 | 2250 | 5156.6202 | 3.7424 | 1.2324 | 62.1609 | 50.5727 | 333.0938
|  | 380 | 2280 | 5225.3751 | 3.7734 | 1.2427 | 62.4719 | 50.9918 | 335.8545
|  | 385 | 2310 | 5294.13 | 3.8044 | 1.2529 | 62.7779 | 51.411 | 338.6152
|  | 390 | 2340 | 5362.885 | 3.8354 | 1.2631 | 63.0789 | 51.8301 | 341.376
|  | 395 | 2370 | 5431.6399 | 3.8664 | 1.2733 | 63.3751 | 52.2493 | 344.1367
|  | 400 | 2400 | 5500.3948 | 3.8975 | 1.2835 | 63.6665 | 52.6684 | 346.8974
|  | 405 | 2430 | 5569.1498 | 3.9285 | 1.2937 | 63.9534 | 53.0876 | 349.6581
|  | 410 | 2460 | 5637.9047 | 3.9595 | 1.3039 | 64.2358 | 53.5068 | 352.4188
|  | 415 | 2490 | 5706.6596 | 3.9905 | 1.3142 | 64.5138 | 53.9259 | 355.1796
|  | 420 | 2520 | 5775.4146 | 4.0215 | 1.3244 | 64.7875 | 54.3451 | 357.9403
|  | 425 | 2550 | 5844.1695 | 4.0526 | 1.3346 | 65.057 | 54.7642 | 360.701
|  | 430 | 2580 | 5912.9244 | 4.0836 | 1.3448 | 65.3224 | 55.1834 | 363.4617
|  | 435 | 2610 | 5981.6794 | 4.1146 | 1.355 | 65.5838 | 55.6025 | 366.2224
|  | 440 | 2640 | 6050.4343 | 4.1456 | 1.3652 | 65.8413 | 56.0217 | 368.9832
|  | 445 | 2670 | 6119.1893 | 4.1766 | 1.3755 | 66.095 | 56.4408 | 371.7439
|  | 450 | 2700 | 6187.9442 | 4.2076 | 1.3857 | 66.3449 | 56.86 | 374.5046
|  | 455 | 2730 | 6256.6991 | 4.2387 | 1.3959 | 66.5912 | 57.2791 | 377.2653
|  | 460 | 2760 | 6325.4541 | 4.2697 | 1.4061 | 66.8339 | 57.6983 | 380.026
|  | 465 | 2790 | 6394.209 | 4.3007 | 1.4163 | 67.0731 | 58.1174 | 382.7868
|  | 470 | 2820 | 6462.9639 | 4.3317 | 1.4265 | 67.3089 | 58.5366 | 385.5475
|  | 475 | 2850 | 6531.7189 | 4.3627 | 1.4367 | 67.5413 | 58.9557 | 388.3082
|  | 480 | 2880 | 6600.4738 | 4.3937 | 1.447 | 67.7704 | 59.3749 | 391.0689
|  | 485 | 2910 | 6669.2287 | 4.4248 | 1.4572 | 67.9964 | 59.794 | 393.8296
|  | 490 | 2940 | 6737.9837 | 4.4558 | 1.4674 | 68.2191 | 60.2132 | 396.5903
|  | 495 | 2970 | 6806.7386 | 4.4868 | 1.4776 | 68.4388 | 60.6323 | 399.3511
|  | 500 | 3000 | 6875.4935 | 4.5178 | 1.4878 | 68.6555 | 61.0515 | 402.1118
|  | 505 | 3030 | 6944.2485 | 4.5488 | 1.498 | 68.8693 | 61.4706 | 404.8725
|  | 510 | 3060 | 7013.0034 | 4.5798 | 1.5082 | 69.0801 | 61.8898 | 407.6332
|  | 515 | 3090 | 7081.7583 | 4.6109 | 1.5185 | 69.2881 | 62.3089 | 410.3939
|  | 520 | 3120 | 7150.5133 | 4.6419 | 1.5287 | 69.4933 | 62.7281 | 413.1547
|  | 525 | 3150 | 7219.2682 | 4.6729 | 1.5389 | 69.6958 | 63.1473 | 415.9154
|  | 530 | 3180 | 7288.0232 | 4.7039 | 1.5491 | 69.8956 | 63.5664 | 418.6761
|  | 535 | 3210 | 7356.7781 | 4.7349 | 1.5593 | 70.0928 | 63.9856 | 421.4368
|  | 540 | 3240 | 7425.533 | 4.7659 | 1.5695 | 70.2875 | 64.4047 | 424.1975
|  | 545 | 3270 | 7494.288 | 4.797 | 1.5797 | 70.4796 | 64.8239 | 426.9583
|  | 550 | 3300 | 7563.0429 | 4.828 | 1.59 | 70.6692 | 65.243 | 429.719
|  | 555 | 3330 | 7631.7978 | 4.859 | 1.6002 | 70.8565 | 65.6622 | 432.4797
|  | 560 | 3360 | 7700.5528 | 4.89 | 1.6104 | 71.0413 | 66.0813 | 435.2404
|  | 565 | 3390 | 7769.3077 | 4.921 | 1.6206 | 71.2239 | 66.5005 | 438.0011
|  | 570 | 3420 | 7838.0626 | 4.9521 | 1.6308 | 71.4041 | 66.9196 | 440.7619
|  | 575 | 3450 | 7906.8176 | 4.9831 | 1.641 | 71.5821 | 67.3388 | 443.5226
|  | 580 | 3480 | 7975.5725 | 5.0141 | 1.6512 | 71.7579 | 67.7579 | 446.2833
|  | 585 | 3510 | 8044.3274 | 5.0451 | 1.6615 | 71.9315 | 68.1771 | 449.044
|  | 590 | 3540 | 8113.0824 | 5.0761 | 1.6717 | 72.103 | 68.5962 | 451.8047
|  | 595 | 3570 | 8181.8373 | 5.1071 | 1.6819 | 72.2725 | 69.0154 | 454.5655
|  | 600 | 3600 | 8250.5922 | 5.1382 | 1.6921 | 72.4398 | 69.4345 | 457.3262
|  | 605 | 3630 | 8319.3472 | 5.1692 | 1.7023 | 72.6052 | 69.8537 | 460.0869
|  | 610 | 3660 | 8388.1021 | 5.2002 | 1.7125 | 72.7686 | 70.2728 | 462.8476
|  | 615 | 3690 | 8456.8571 | 5.2312 | 1.7228 | 72.9301 | 70.692 | 465.6083
|  | 620 | 3720 | 8525.612 | 5.2622 | 1.733 | 73.0896 | 71.1111 | 468.3691
|  | 625 | 3750 | 8594.3669 | 5.2932 | 1.7432 | 73.2473 | 71.5303 | 471.1298
|  | 630 | 3780 | 8663.1219 | 5.3243 | 1.7534 | 73.4032 | 71.9494 | 473.8905
|  | 635 | 3810 | 8731.8768 | 5.3553 | 1.7636 | 73.5572 | 72.3686 | 476.6512
|  | 640 | 3840 | 8800.6317 | 5.3863 | 1.7738 | 73.7095 | 72.7878 | 479.4119
|  | 645 | 3870 | 8869.3867 | 5.4173 | 1.784 | 73.86 | 73.2069 | 482.1727
|  | 650 | 3900 | 8938.1416 | 5.4483 | 1.7943 | 74.0088 | 73.6261 | 484.9334
|  | 655 | 3930 | 9006.8965 | 5.4793 | 1.8045 | 74.156 | 74.0452 | 487.6941
|  | 660 | 3960 | 9075.6515 | 5.5104 | 1.8147 | 74.3014 | 74.4644 | 490.4548
|  | 665 | 3990 | 9144.4064 | 5.5414 | 1.8249 | 74.4453 | 74.8835 | 493.2155
|  | 670 | 4020 | 9213.1613 | 5.5724 | 1.8351 | 74.5875 | 75.3027 | 495.9763
|  | 675 | 4050 | 9281.9163 | 5.6034 | 1.8453 | 74.7282 | 75.7218 | 498.737
|  | 680 | 4080 | 9350.6712 | 5.6344 | 1.8555 | 74.8673 | 76.141 | 501.4977
|  | 685 | 4110 | 9419.4262 | 5.6654 | 1.8658 | 75.0049 | 76.5601 | 504.2584
|  | 690 | 4140 | 9488.1811 | 5.6965 | 1.876 | 75.141 | 76.9793 | 507.0191
|  | 695 | 4170 | 9556.936 | 5.7275 | 1.8862 | 75.2756 | 77.3984 | 509.7799
|  | 700 | 4200 | 9625.691 | 5.7585 | 1.8964 | 75.4088 | 77.8176 | 512.5406
|  | 705 | 4230 | 9694.4459 | 5.7895 | 1.9066 | 75.5406 | 78.2367 | 515.3013
|  | 710 | 4260 | 9763.2008 | 5.8205 | 1.9168 | 75.6709 | 78.6559 | 518.062
|  | 715 | 4290 | 9831.9558 | 5.8516 | 1.927 | 75.7999 | 79.075 | 520.8227
|  | 720 | 4320 | 9900.7107 | 5.8826 | 1.9373 | 75.9275 | 79.4942 | 523.5834
|  | 725 | 4350 | 9969.4656 | 5.9136 | 1.9475 | 76.0537 | 79.9133 | 526.3442
|  | 730 | 4380 | 10038.2206 | 5.9446 | 1.9577 | 76.1787 | 80.3325 | 529.1049
|  | 735 | 4410 | 10106.9755 | 5.9756 | 1.9679 | 76.3023 | 80.7516 | 531.8656
|  | 740 | 4440 | 10175.7304 | 6.0066 | 1.9781 | 76.4247 | 81.1708 | 534.6263
|  | 745 | 4470 | 10244.4854 | 6.0377 | 1.9883 | 76.5458 | 81.5899 | 537.387
|  | 750 | 4500 | 10313.2403 | 6.0687 | 1.9985 | 76.6657 | 82.0091 | 540.1478
|  | 755 | 4530 | 10381.9952 | 6.0997 | 2.0088 | 76.7843 | 82.4283 | 542.9085
|  | 760 | 4560 | 10450.7502 | 6.1307 | 2.019 | 76.9018 | 82.8474 | 545.6692
|  | 765 | 4590 | 10519.5051 | 6.1617 | 2.0292 | 77.0181 | 83.2666 | 548.4299
|  | 770 | 4620 | 10588.2601 | 6.1927 | 2.0394 | 77.1332 | 83.6857 | 551.1906
|  | 775 | 4650 | 10657.015 | 6.2238 | 2.0496 | 77.2471 | 84.1049 | 553.9514
|  | 780 | 4680 | 10725.7699 | 6.2548 | 2.0598 | 77.36 | 84.524 | 556.7121
|  | 785 | 4710 | 10794.5249 | 6.2858 | 2.07 | 77.4717 | 84.9432 | 559.4728
|  | 790 | 4740 | 10863.2798 | 6.3168 | 2.0803 | 77.5823 | 85.3623 | 562.2335
|  | 795 | 4770 | 10932.0347 | 6.3478 | 2.0905 | 77.6918 | 85.7815 | 564.9942
|  | 800 | 4800 | 11000.7897 | 6.3788 | 2.1007 | 77.8003 | 86.2006 | 567.755
|  | 805 | 4830 | 11069.5446 | 6.4099 | 2.1109 | 77.9077 | 86.6198 | 570.5157
|  | 810 | 4860 | 11138.2995 | 6.4409 | 2.1211 | 78.0141 | 87.0389 | 573.2764
|  | 815 | 4890 | 11207.0545 | 6.4719 | 2.1313 | 78.1195 | 87.4581 | 576.0371
|  | 820 | 4920 | 11275.8094 | 6.5029 | 2.1416 | 78.2239 | 87.8772 | 578.7978
|  | 825 | 4950 | 11344.5643 | 6.5339 | 2.1518 | 78.3272 | 88.2964 | 581.5586
|  | 830 | 4980 | 11413.3193 | 6.5649 | 2.162 | 78.4296 | 88.7155 | 584.3193
|  | 835 | 5010 | 11482.0742 | 6.596 | 2.1722 | 78.5311 | 89.1347 | 587.08
|  | 840 | 5040 | 11550.8291 | 6.627 | 2.1824 | 78.6315 | 89.5538 | 589.8407
|  | 845 | 5070 | 11619.5841 | 6.658 | 2.1926 | 78.7311 | 89.973 | 592.6014
|  | 850 | 5100 | 11688.339 | 6.689 | 2.2028 | 78.8297 | 90.3921 | 595.3622
|  | 855 | 5130 | 11757.094 | 6.72 | 2.2131 | 78.9274 | 90.8113 | 598.1229
|  | 860 | 5160 | 11825.8489 | 6.7511 | 2.2233 | 79.0243 | 91.2305 | 600.8836
|  | 865 | 5190 | 11894.6038 | 6.7821 | 2.2335 | 79.1202 | 91.6496 | 603.6443
|  | 870 | 5220 | 11963.3588 | 6.8131 | 2.2437 | 79.2152 | 92.0688 | 606.405
|  | 875 | 5250 | 12032.1137 | 6.8441 | 2.2539 | 79.3094 | 92.4879 | 609.1658
|  | 880 | 5280 | 12100.8686 | 6.8751 | 2.2641 | 79.4028 | 92.9071 | 611.9265
|  | 885 | 5310 | 12169.6236 | 6.9061 | 2.2743 | 79.4953 | 93.3262 | 614.6872
|  | 890 | 5340 | 12238.3785 | 6.9372 | 2.2846 | 79.587 | 93.7454 | 617.4479
|  | 895 | 5370 | 12307.1334 | 6.9682 | 2.2948 | 79.6778 | 94.1645 | 620.2086
|  | 900 | 5400 | 12375.8884 | 6.9992 | 2.305 | 79.7679 | 94.5837 | 622.9694
|  | 905 | 5430 | 12444.6433 | 7.0302 | 2.3152 | 79.8572 | 95.0028 | 625.7301
|  | 910 | 5460 | 12513.3982 | 7.0612 | 2.3254 | 79.9456 | 95.422 | 628.4908
|  | 915 | 5490 | 12582.1532 | 7.0922 | 2.3356 | 80.0333 | 95.8411 | 631.2515
|  | 920 | 5520 | 12650.9081 | 7.1233 | 2.3458 | 80.1203 | 96.2603 | 634.0122
|  | 925 | 5550 | 12719.6631 | 7.1543 | 2.3561 | 80.2065 | 96.6794 | 636.773
|  | 930 | 5580 | 12788.418 | 7.1853 | 2.3663 | 80.2919 | 97.0986 | 639.5337
|  | 935 | 5610 | 12857.1729 | 7.2163 | 2.3765 | 80.3766 | 97.5177 | 642.2944
|  | 940 | 5640 | 12925.9279 | 7.2473 | 2.3867 | 80.4606 | 97.9369 | 645.0551
|  | 945 | 5670 | 12994.6828 | 7.2783 | 2.3969 | 80.5439 | 98.356 | 647.8158
|  | 950 | 5700 | 13063.4377 | 7.3094 | 2.4071 | 80.6264 | 98.7752 | 650.5766
|  | 955 | 5730 | 13132.1927 | 7.3404 | 2.4173 | 80.7083 | 99.1943 | 653.3373
|  | 960 | 5760 | 13200.9476 | 7.3714 | 2.4276 | 80.7895 | 99.6135 | 656.098
|  | 965 | 5790 | 13269.7025 | 7.4024 | 2.4378 | 80.87 | 100.0326 | 658.8587
|  | 970 | 5820 | 13338.4575 | 7.4334 | 2.448 | 80.9498 | 100.4518 | 661.6194
|  | 975 | 5850 | 13407.2124 | 7.4645 | 2.4582 | 81.029 | 100.871 | 664.3801
|  | 980 | 5880 | 13475.9673 | 7.4955 | 2.4684 | 81.1075 | 101.2901 | 667.1409
|  | 985 | 5910 | 13544.7223 | 7.5265 | 2.4786 | 81.1853 | 101.7093 | 669.9016
|  | 990 | 5940 | 13613.4772 | 7.5575 | 2.4889 | 81.2625 | 102.1284 | 672.6623
|  | 995 | 5970 | 13682.2321 | 7.5885 | 2.4991 | 81.3391 | 102.5476 | 675.423
|  | 1000 | 6000 | 13750.9871 | 7.6195 | 2.5093 | 81.4151 | 102.9667 | 678.1837
|  | 1005 | 6030 | 13819.742 | 7.6506 | 2.5195 | 81.4904 | 103.3859 | 680.9445
|  | 1010 | 6060 | 13888.497 | 7.6816 | 2.5297 | 81.5652 | 103.805 | 683.7052
|  | 1015 | 6090 | 13957.2519 | 7.7126 | 2.5399 | 81.6393 | 104.2242 | 686.4659
|  | 1020 | 6120 | 14026.0068 | 7.7436 | 2.5501 | 81.7129 | 104.6433 | 689.2266
|  | 1025 | 6150 | 14094.7618 | 7.7746 | 2.5604 | 81.7858 | 105.0625 | 691.9873
|  | 1030 | 6180 | 14163.5167 | 7.8056 | 2.5706 | 81.8582 | 105.4816 | 694.7481
|  | 1035 | 6210 | 14232.2716 | 7.8367 | 2.5808 | 81.93 | 105.9008 | 697.5088
|  | 1040 | 6240 | 14301.0266 | 7.8677 | 2.591 | 82.0012 | 106.3199 | 700.2695
|  | 1045 | 6270 | 14369.7815 | 7.8987 | 2.6012 | 82.0719 | 106.7391 | 703.0302
|  | 1050 | 6300 | 14438.5364 | 7.9297 | 2.6114 | 82.142 | 107.1582 | 705.7909
|  | 1055 | 6330 | 14507.2914 | 7.9607 | 2.6216 | 82.2116 | 107.5774 | 708.5517
|  | 1060 | 6360 | 14576.0463 | 7.9917 | 2.6319 | 82.2807 | 107.9965 | 711.3124
|  | 1065 | 6390 | 14644.8012 | 8.0228 | 2.6421 | 82.3492 | 108.4157 | 714.0731
|  | 1070 | 6420 | 14713.5562 | 8.0538 | 2.6523 | 82.4171 | 108.8348 | 716.8338
|  | 1075 | 6450 | 14782.3111 | 8.0848 | 2.6625 | 82.4846 | 109.254 | 719.5945
|  | 1080 | 6480 | 14851.066 | 8.1158 | 2.6727 | 82.5515 | 109.6731 | 722.3553
|  | 1085 | 6510 | 14919.821 | 8.1468 | 2.6829 | 82.618 | 110.0923 | 725.116
|  | 1090 | 6540 | 14988.5759 | 8.1778 | 2.6931 | 82.6839 | 110.5115 | 727.8767
|  | 1095 | 6570 | 15057.3309 | 8.2089 | 2.7034 | 82.7493 | 110.9306 | 730.6374
|  | 1100 | 6600 | 15126.0858 | 8.2399 | 2.7136 | 82.8143 | 111.3498 | 733.3981
|  | 1105 | 6630 | 15194.8407 | 8.2709 | 2.7238 | 82.8787 | 111.7689 | 736.1589
|  | 1110 | 6660 | 15263.5957 | 8.3019 | 2.734 | 82.9427 | 112.1881 | 738.9196
|  | 1115 | 6690 | 15332.3506 | 8.3329 | 2.7442 | 83.0062 | 112.6072 | 741.6803
|  | 1120 | 6720 | 15401.1055 | 8.364 | 2.7544 | 83.0692 | 113.0264 | 744.441
|  | 1125 | 6750 | 15469.8605 | 8.395 | 2.7646 | 83.1318 | 113.4455 | 747.2017
|  | 1130 | 6780 | 15538.6154 | 8.426 | 2.7749 | 83.1938 | 113.8647 | 749.9625
|  | 1135 | 6810 | 15607.3703 | 8.457 | 2.7851 | 83.2555 | 114.2838 | 752.7232
|  | 1140 | 6840 | 15676.1253 | 8.488 | 2.7953 | 83.3167 | 114.703 | 755.4839
|  | 1145 | 6870 | 15744.8802 | 8.519 | 2.8055 | 83.3774 | 115.1221 | 758.2446
|  | 1150 | 6900 | 15813.6351 | 8.5501 | 2.8157 | 83.4377 | 115.5413 | 761.0053
|  | 1155 | 6930 | 15882.3901 | 8.5811 | 2.8259 | 83.4976 | 115.9604 | 763.7661
|  | 1160 | 6960 | 15951.145 | 8.6121 | 2.8361 | 83.557 | 116.3796 | 766.5268
|  | 1165 | 6990 | 16019.9 | 8.6431 | 2.8464 | 83.616 | 116.7987 | 769.2875
|  | 1170 | 7020 | 16088.6549 | 8.6741 | 2.8566 | 83.6746 | 117.2179 | 772.0482
|  | 1175 | 7050 | 16157.4098 | 8.7051 | 2.8668 | 83.7328 | 117.637 | 774.8089
|  | 1180 | 7080 | 16226.1648 | 8.7362 | 2.877 | 83.7905 | 118.0562 | 777.5697
|  | 1185 | 7110 | 16294.9197 | 8.7672 | 2.8872 | 83.8479 | 118.4753 | 780.3304
|  | 1190 | 7140 | 16363.6746 | 8.7982 | 2.8974 | 83.9048 | 118.8945 | 783.0911
|  | 1195 | 7170 | 16432.4296 | 8.8292 | 2.9077 | 83.9614 | 119.3136 | 785.8518
|  | 1200 | 7200 | 16501.1845 | 8.8602 | 2.9179 | 84.0175 | 119.7328 | 788.6125
|  | 1205 | 7230 | 16569.9394 | 8.8912 | 2.9281 | 84.0733 | 120.152 | 791.3733
|  | 1210 | 7260 | 16638.6944 | 8.9223 | 2.9383 | 84.1286 | 120.5711 | 794.134
|  | 1215 | 7290 | 16707.4493 | 8.9533 | 2.9485 | 84.1836 | 120.9903 | 796.8947
|  | 1220 | 7320 | 16776.2042 | 8.9843 | 2.9587 | 84.2382 | 121.4094 | 799.6554
|  | 1225 | 7350 | 16844.9592 | 9.0153 | 2.9689 | 84.2925 | 121.8286 | 802.4161
|  | 1230 | 7380 | 16913.7141 | 9.0463 | 2.9792 | 84.3463 | 122.2477 | 805.1768
|  | 1235 | 7410 | 16982.469 | 9.0773 | 2.9894 | 84.3998 | 122.6669 | 807.9376
|  | 1240 | 7440 | 17051.224 | 9.1084 | 2.9996 | 84.4529 | 123.086 | 810.6983
|  | 1245 | 7470 | 17119.9789 | 9.1394 | 3.0098 | 84.5057 | 123.5052 | 813.459
|  | 1250 | 7500 | 17188.7339 | 9.1704 | 3.02 | 84.5581 | 123.9243 | 816.2197
|  | 1255 | 7530 | 17257.4888 | 9.2014 | 3.0302 | 84.6102 | 124.3435 | 818.9804
|  | 1260 | 7560 | 17326.2437 | 9.2324 | 3.0404 | 84.6619 | 124.7626 | 821.7412
|  | 1265 | 7590 | 17394.9987 | 9.2635 | 3.0507 | 84.7132 | 125.1818 | 824.5019
|  | 1270 | 7620 | 17463.7536 | 9.2945 | 3.0609 | 84.7642 | 125.6009 | 827.2626
|  | 1275 | 7650 | 17532.5085 | 9.3255 | 3.0711 | 84.8149 | 126.0201 | 830.0233
|  | 1280 | 7680 | 17601.2635 | 9.3565 | 3.0813 | 84.8652 | 126.4392 | 832.784
|  | 1285 | 7710 | 17670.0184 | 9.3875 | 3.0915 | 84.9153 | 126.8584 | 835.5448
|  | 1290 | 7740 | 17738.7733 | 9.4185 | 3.1017 | 84.9649 | 127.2775 | 838.3055
|  | 1295 | 7770 | 17807.5283 | 9.4496 | 3.1119 | 85.0143 | 127.6967 | 841.0662
|  | 1300 | 7800 | 17876.2832 | 9.4806 | 3.1222 | 85.0633 | 128.1158 | 843.8269
|  | 1305 | 7830 | 17945.0381 | 9.5116 | 3.1324 | 85.112 | 128.535 | 846.5876
|  | 1310 | 7860 | 18013.7931 | 9.5426 | 3.1426 | 85.1604 | 128.9542 | 849.3484
|  | 1315 | 7890 | 18082.548 | 9.5736 | 3.1528 | 85.2085 | 129.3733 | 852.1091
|  | 1320 | 7920 | 18151.3029 | 9.6046 | 3.163 | 85.2563 | 129.7925 | 854.8698
|  | 1325 | 7950 | 18220.0579 | 9.6357 | 3.1732 | 85.3037 | 130.2116 | 857.6305
|  | 1330 | 7980 | 18288.8128 | 9.6667 | 3.1834 | 85.3509 | 130.6308 | 860.3912
|  | 1335 | 8010 | 18357.5678 | 9.6977 | 3.1937 | 85.3977 | 131.0499 | 863.152
|  | 1340 | 8040 | 18426.3227 | 9.7287 | 3.2039 | 85.4443 | 131.4691 | 865.9127
|  | 1345 | 8070 | 18495.0776 | 9.7597 | 3.2141 | 85.4905 | 131.8882 | 868.6734
|  | 1350 | 8100 | 18563.8326 | 9.7907 | 3.2243 | 85.5365 | 132.3074 | 871.4341
|  | 1355 | 8130 | 18632.5875 | 9.8218 | 3.2345 | 85.5822 | 132.7265 | 874.1948
|  | 1360 | 8160 | 18701.3424 | 9.8528 | 3.2447 | 85.6276 | 133.1457 | 876.9556
|  | 1365 | 8190 | 18770.0974 | 9.8838 | 3.255 | 85.6727 | 133.5648 | 879.7163
|  | 1370 | 8220 | 18838.8523 | 9.9148 | 3.2652 | 85.7175 | 133.984 | 882.477
|  | 1375 | 8250 | 18907.6072 | 9.9458 | 3.2754 | 85.762 | 134.4031 | 885.2377
|  | 1380 | 8280 | 18976.3622 | 9.9768 | 3.2856 | 85.8063 | 134.8223 | 887.9984
|  | 1385 | 8310 | 19045.1171 | 10.0079 | 3.2958 | 85.8503 | 135.2414 | 890.7592
|  | 1390 | 8340 | 19113.872 | 10.0389 | 3.306 | 85.894 | 135.6606 | 893.5199
|  | 1395 | 8370 | 19182.627 | 10.0699 | 3.3162 | 85.9375 | 136.0797 | 896.2806
|  | 1400 | 8400 | 19251.3819 | 10.1009 | 3.3265 | 85.9806 | 136.4989 | 899.0413
|  | 1405 | 8430 | 19320.1369 | 10.1319 | 3.3367 | 86.0236 | 136.918 | 901.802
|  | 1410 | 8460 | 19388.8918 | 10.163 | 3.3469 | 86.0662 | 137.3372 | 904.5628
|  | 1415 | 8490 | 19457.6467 | 10.194 | 3.3571 | 86.1086 | 137.7563 | 907.3235
|  | 1420 | 8520 | 19526.4017 | 10.225 | 3.3673 | 86.1508 | 138.1755 | 910.0842
|  | 1425 | 8550 | 19595.1566 | 10.256 | 3.3775 | 86.1926 | 138.5947 | 912.8449
|  | 1430 | 8580 | 19663.9115 | 10.287 | 3.3877 | 86.2343 | 139.0138 | 915.6056
|  | 1435 | 8610 | 19732.6665 | 10.318 | 3.398 | 86.2756 | 139.433 | 918.3664
|  | 1440 | 8640 | 19801.4214 | 10.3491 | 3.4082 | 86.3168 | 139.8521 | 921.1271
|  | 1445 | 8670 | 19870.1763 | 10.3801 | 3.4184 | 86.3577 | 140.2713 | 923.8878
|  | 1450 | 8700 | 19938.9313 | 10.4111 | 3.4286 | 86.3983 | 140.6904 | 926.6485
|  | 1455 | 8730 | 20007.6862 | 10.4421 | 3.4388 | 86.4387 | 141.1096 | 929.4092
|  | 1460 | 8760 | 20076.4411 | 10.4731 | 3.449 | 86.4789 | 141.5287 | 932.17
|  | 1465 | 8790 | 20145.1961 | 10.5041 | 3.4592 | 86.5188 | 141.9479 | 934.9307
|  | 1470 | 8820 | 20213.951 | 10.5352 | 3.4695 | 86.5585 | 142.367 | 937.6914
|  | 1475 | 8850 | 20282.7059 | 10.5662 | 3.4797 | 86.598 | 142.7862 | 940.4521
|  | 1480 | 8880 | 20351.4609 | 10.5972 | 3.4899 | 86.6372 | 143.2053 | 943.2128
|  | 1485 | 8910 | 20420.2158 | 10.6282 | 3.5001 | 86.6762 | 143.6245 | 945.9735
|  | 1490 | 8940 | 20488.9708 | 10.6592 | 3.5103 | 86.7149 | 144.0436 | 948.7343
|  | 1495 | 8970 | 20557.7257 | 10.6902 | 3.5205 | 86.7535 | 144.4628 | 951.495
|  | 1500 | 9000 | 20626.4806 | 10.7213 | 3.5307 | 86.7918 | 144.8819 | 954.2557
|  | 1505 | 9030 | 20695.2356 | 10.7523 | 3.541 | 86.8299 | 145.3011 | 957.0164
|  | 1510 | 9060 | 20763.9905 | 10.7833 | 3.5512 | 86.8678 | 145.7202 | 959.7771
|  | 1515 | 9090 | 20832.7454 | 10.8143 | 3.5614 | 86.9055 | 146.1394 | 962.5379
|  | 1520 | 9120 | 20901.5004 | 10.8453 | 3.5716 | 86.9429 | 146.5585 | 965.2986
|  | 1525 | 9150 | 20970.2553 | 10.8763 | 3.5818 | 86.9802 | 146.9777 | 968.0593
|  | 1530 | 9180 | 21039.0102 | 10.9074 | 3.592 | 87.0172 | 147.3968 | 970.82
|  | 1535 | 9210 | 21107.7652 | 10.9384 | 3.6022 | 87.054 | 147.816 | 973.5807
|  | 1540 | 9240 | 21176.5201 | 10.9694 | 3.6125 | 87.0906 | 148.2352 | 976.3415
|  | 1545 | 9270 | 21245.275 | 11.0004 | 3.6227 | 87.127 | 148.6543 | 979.1022
|  | 1550 | 9300 | 21314.03 | 11.0314 | 3.6329 | 87.1632 | 149.0735 | 981.8629
|  | 1555 | 9330 | 21382.7849 | 11.0625 | 3.6431 | 87.1992 | 149.4926 | 984.6236
|  | 1560 | 9360 | 21451.5398 | 11.0935 | 3.6533 | 87.235 | 149.9118 | 987.3843
|  | 1565 | 9390 | 21520.2948 | 11.1245 | 3.6635 | 87.2706 | 150.3309 | 990.1451
|  | 1570 | 9420 | 21589.0497 | 11.1555 | 3.6738 | 87.306 | 150.7501 | 992.9058
|  | 1575 | 9450 | 21657.8047 | 11.1865 | 3.684 | 87.3412 | 151.1692 | 995.6665
|  | 1580 | 9480 | 21726.5596 | 11.2175 | 3.6942 | 87.3762 | 151.5884 | 998.4272
|  | 1585 | 9510 | 21795.3145 | 11.2486 | 3.7044 | 87.411 | 152.0075 | 1001.1879
|  | 1590 | 9540 | 21864.0695 | 11.2796 | 3.7146 | 87.4456 | 152.4267 | 1003.9487
|  | 1595 | 9570 | 21932.8244 | 11.3106 | 3.7248 | 87.48 | 152.8458 | 1006.7094
|  | 1600 | 9600 | 22001.5793 | 11.3416 | 3.735 | 87.5143 | 153.265 | 1009.4701
|  | 1605 | 9630 | 22070.3343 | 11.3726 | 3.7453 | 87.5483 | 153.6841 | 1012.2308
|  | 1610 | 9660 | 22139.0892 | 11.4036 | 3.7555 | 87.5822 | 154.1033 | 1014.9915
|  | 1615 | 9690 | 22207.8441 | 11.4347 | 3.7657 | 87.6159 | 154.5224 | 1017.7523
|  | 1620 | 9720 | 22276.5991 | 11.4657 | 3.7759 | 87.6494 | 154.9416 | 1020.513
|  | 1625 | 9750 | 22345.354 | 11.4967 | 3.7861 | 87.6827 | 155.3607 | 1023.2737
|  | 1630 | 9780 | 22414.1089 | 11.5277 | 3.7963 | 87.7158 | 155.7799 | 1026.0344
|  | 1635 | 9810 | 22482.8639 | 11.5587 | 3.8065 | 87.7488 | 156.199 | 1028.7951
|  | 1640 | 9840 | 22551.6188 | 11.5897 | 3.8168 | 87.7816 | 156.6182 | 1031.5559
|  | 1645 | 9870 | 22620.3738 | 11.6208 | 3.827 | 87.8142 | 157.0373 | 1034.3166
|  | 1650 | 9900 | 22689.1287 | 11.6518 | 3.8372 | 87.8466 | 157.4565 | 1037.0773
|  | 1655 | 9930 | 22757.8836 | 11.6828 | 3.8474 | 87.8789 | 157.8757 | 1039.838
|  | 1660 | 9960 | 22826.6386 | 11.7138 | 3.8576 | 87.911 | 158.2948 | 1042.5987
|  | 1665 | 9990 | 22895.3935 | 11.7448 | 3.8678 | 87.9429 | 158.714 | 1045.3595
|  | 1670 | 10020 | 22964.1484 | 11.7759 | 3.878 | 87.9747 | 159.1331 | 1048.1202
|  | 1675 | 10050 | 23032.9034 | 11.8069 | 3.8883 | 88.0063 | 159.5523 | 1050.8809
|  | 1680 | 10080 | 23101.6583 | 11.8379 | 3.8985 | 88.0377 | 159.9714 | 1053.6416
|  | 1685 | 10110 | 23170.4132 | 11.8689 | 3.9087 | 88.069 | 160.3906 | 1056.4023
|  | 1690 | 10140 | 23239.1682 | 11.8999 | 3.9189 | 88.1001 | 160.8097 | 1059.1631
|  | 1695 | 10170 | 23307.9231 | 11.9309 | 3.9291 | 88.131 | 161.2289 | 1061.9238
|  | 1700 | 10200 | 23376.678 | 11.962 | 3.9393 | 88.1618 | 161.648 | 1064.6845
|  | 1705 | 10230 | 23445.433 | 11.993 | 3.9495 | 88.1924 | 162.0672 | 1067.4452
|  | 1710 | 10260 | 23514.1879 | 12.024 | 3.9598 | 88.2228 | 162.4863 | 1070.2059
|  | 1715 | 10290 | 23582.9428 | 12.055 | 3.97 | 88.2531 | 162.9055 | 1072.9666
|  | 1720 | 10320 | 23651.6978 | 12.086 | 3.9802 | 88.2833 | 163.3246 | 1075.7274
|  | 1725 | 10350 | 23720.4527 | 12.117 | 3.9904 | 88.3133 | 163.7438 | 1078.4881
|  | 1730 | 10380 | 23789.2077 | 12.1481 | 4.0006 | 88.3431 | 164.1629 | 1081.2488
|  | 1735 | 10410 | 23857.9626 | 12.1791 | 4.0108 | 88.3728 | 164.5821 | 1084.0095
|  | 1740 | 10440 | 23926.7175 | 12.2101 | 4.021 | 88.4023 | 165.0012 | 1086.7702
|  | 1745 | 10470 | 23995.4725 | 12.2411 | 4.0313 | 88.4317 | 165.4204 | 1089.531
|  | 1750 | 10500 | 24064.2274 | 12.2721 | 4.0415 | 88.461 | 165.8395 | 1092.2917
|  | 1755 | 10530 | 24132.9823 | 12.3031 | 4.0517 | 88.4901 | 166.2587 | 1095.0524
|  | 1760 | 10560 | 24201.7373 | 12.3342 | 4.0619 | 88.519 | 166.6778 | 1097.8131
|  | 1765 | 10590 | 24270.4922 | 12.3652 | 4.0721 | 88.5478 | 167.097 | 1100.5738
|  | 1770 | 10620 | 24339.2471 | 12.3962 | 4.0823 | 88.5765 | 167.5162 | 1103.3346
|  | 1775 | 10650 | 24408.0021 | 12.4272 | 4.0926 | 88.605 | 167.9353 | 1106.0953
|  | 1780 | 10680 | 24476.757 | 12.4582 | 4.1028 | 88.6333 | 168.3545 | 1108.856
|  | 1785 | 10710 | 24545.5119 | 12.4892 | 4.113 | 88.6616 | 168.7736 | 1111.6167
|  | 1790 | 10740 | 24614.2669 | 12.5203 | 4.1232 | 88.6897 | 169.1928 | 1114.3774
|  | 1795 | 10770 | 24683.0218 | 12.5513 | 4.1334 | 88.7176 | 169.6119 | 1117.1382
|  | 1800 | 10800 | 24751.7767 | 12.5823 | 4.1436 | 88.7454 | 170.0311 | 1119.8989
|  | 1805 | 10830 | 24820.5317 | 12.6133 | 4.1538 | 88.7731 | 170.4502 | 1122.6596
|  | 1810 | 10860 | 24889.2866 | 12.6443 | 4.1641 | 88.8006 | 170.8694 | 1125.4203
|  | 1815 | 10890 | 24958.0416 | 12.6754 | 4.1743 | 88.828 | 171.2885 | 1128.181
|  | 1820 | 10920 | 25026.7965 | 12.7064 | 4.1845 | 88.8553 | 171.7077 | 1130.9418
|  | 1825 | 10950 | 25095.5514 | 12.7374 | 4.1947 | 88.8825 | 172.1268 | 1133.7025
|  | 1830 | 10980 | 25164.3064 | 12.7684 | 4.2049 | 88.9095 | 172.546 | 1136.4632
|  | 1835 | 11010 | 25233.0613 | 12.7994 | 4.2151 | 88.9363 | 172.9651 | 1139.2239
|  | 1840 | 11040 | 25301.8162 | 12.8304 | 4.2253 | 88.9631 | 173.3843 | 1141.9846
|  | 1845 | 11070 | 25370.5712 | 12.8615 | 4.2356 | 88.9897 | 173.8034 | 1144.7454
|  | 1850 | 11100 | 25439.3261 | 12.8925 | 4.2458 | 89.0162 | 174.2226 | 1147.5061
|  | 1855 | 11130 | 25508.081 | 12.9235 | 4.256 | 89.0426 | 174.6417 | 1150.2668
|  | 1860 | 11160 | 25576.836 | 12.9545 | 4.2662 | 89.0688 | 175.0609 | 1153.0275
|  | 1865 | 11190 | 25645.5909 | 12.9855 | 4.2764 | 89.0949 | 175.48 | 1155.7882
|  | 1870 | 11220 | 25714.3458 | 13.0165 | 4.2866 | 89.1209 | 175.8992 | 1158.549
|  | 1875 | 11250 | 25783.1008 | 13.0476 | 4.2968 | 89.1468 | 176.3184 | 1161.3097
|  | 1880 | 11280 | 25851.8557 | 13.0786 | 4.3071 | 89.1725 | 176.7375 | 1164.0704
|  | 1885 | 11310 | 25920.6107 | 13.1096 | 4.3173 | 89.1981 | 177.1567 | 1166.8311
|  | 1890 | 11340 | 25989.3656 | 13.1406 | 4.3275 | 89.2236 | 177.5758 | 1169.5918
|  | 1895 | 11370 | 26058.1205 | 13.1716 | 4.3377 | 89.249 | 177.995 | 1172.3526
|  | 1900 | 11400 | 26126.8755 | 13.2026 | 4.3479 | 89.2742 | 178.4141 | 1175.1133
|  | 1905 | 11430 | 26195.6304 | 13.2337 | 4.3581 | 89.2994 | 178.8333 | 1177.874
|  | 1910 | 11460 | 26264.3853 | 13.2647 | 4.3683 | 89.3244 | 179.2524 | 1180.6347
|  | 1915 | 11490 | 26333.1403 | 13.2957 | 4.3786 | 89.3493 | 179.6716 | 1183.3954
|  | 1920 | 11520 | 26401.8952 | 13.3267 | 4.3888 | 89.3741 | 180.0907 | 1186.1562
|  | 1925 | 11550 | 26470.6501 | 13.3577 | 4.399 | 89.3988 | 180.5099 | 1188.9169
|  | 1930 | 11580 | 26539.4051 | 13.3887 | 4.4092 | 89.4233 | 180.929 | 1191.6776
|  | 1935 | 11610 | 26608.16 | 13.4198 | 4.4194 | 89.4478 | 181.3482 | 1194.4383
|  | 1940 | 11640 | 26676.9149 | 13.4508 | 4.4296 | 89.4721 | 181.7673 | 1197.199
|  | 1945 | 11670 | 26745.6699 | 13.4818 | 4.4399 | 89.4963 | 182.1865 | 1199.9598
|  | 1950 | 11700 | 26814.4248 | 13.5128 | 4.4501 | 89.5204 | 182.6056 | 1202.7205
|  | 1955 | 11730 | 26883.1797 | 13.5438 | 4.4603 | 89.5444 | 183.0248 | 1205.4812
|  | 1960 | 11760 | 26951.9347 | 13.5749 | 4.4705 | 89.5683 | 183.4439 | 1208.2419
|  | 1965 | 11790 | 27020.6896 | 13.6059 | 4.4807 | 89.5921 | 183.8631 | 1211.0026
|  | 1970 | 11820 | 27089.4446 | 13.6369 | 4.4909 | 89.6158 | 184.2822 | 1213.7633
|  | 1975 | 11850 | 27158.1995 | 13.6679 | 4.5011 | 89.6393 | 184.7014 | 1216.5241
|  | 1980 | 11880 | 27226.9544 | 13.6989 | 4.5114 | 89.6628 | 185.1205 | 1219.2848
|  | 1985 | 11910 | 27295.7094 | 13.7299 | 4.5216 | 89.6862 | 185.5397 | 1222.0455
|  | 1990 | 11940 | 27364.4643 | 13.761 | 4.5318 | 89.7094 | 185.9589 | 1224.8062
|  | 1995 | 11970 | 27433.2192 | 13.792 | 4.542 | 89.7325 | 186.378 | 1227.5669
|  | 2000 | 12000 | 27501.9742 | 13.823 | 4.5522 | 89.7556 | 186.7972 | 1230.3277

## 瑞穂
Accel Simulator
製作：ロボット工作研究室
太枠内のパラメータからDCモーター駆動ロボットの等加速度運動のシミュレーションをします。
機体およびモーターは理想的なものとし、機械的損失および磁気的損失は考慮していません。
デューティー比が100%以内が限界駆動可能範囲です。すべての値が定格以下が安全駆動範囲です。 | [8 empty] | ※平均電流
※全モーター合計
|  | 時間[ms] | 速度[mm/s] | 回転数[rpm] | 必要電圧[V] | 電力[W] | 理想効率[%] | Duty比[%] | バッテリ電流[mA]
機体重量 [g] | 295 | 0 | 0 | 0 | 2.0545 | 0.98159 | 0 | 27.763 | 265.2937
モーター個数 | 2 | 5 | 35 | 89.9838 | 2.1054 | 1.0059 | 2.4192 | 28.4513 | 271.8709
ギヤ比 | 3.5 | 10 | 70 | 179.9675 | 2.1563 | 1.0303 | 4.7242 | 29.1396 | 278.4481
タイヤ直径 [mm] | 26 | 15 | 105 | 269.9513 | 2.2073 | 1.0546 | 6.9227 | 29.8279 | 285.0252
要求加速度 [mm/s^2] | 7000 | 20 | 140 | 359.935 | 2.2582 | 1.0789 | 9.0221 | 30.5162 | 291.6024
|  | 25 | 175 | 449.9188 | 2.3091 | 1.1033 | 11.0288 | 31.2045 | 298.1795
バッテリー電圧[V] | 7.4 | 30 | 210 | 539.9025 | 2.3601 | 1.1276 | 12.949 | 31.8928 | 304.7567
|  | 35 | 245 | 629.8863 | 2.411 | 1.1519 | 14.788 | 32.5811 | 311.3338
定格電圧[V] | 6 | 40 | 280 | 719.8701 | 2.4619 | 1.1763 | 16.5509 | 33.2694 | 317.911
端子間抵抗[Ω] | 4.3 | 45 | 315 | 809.8538 | 2.5129 | 1.2006 | 18.2424 | 33.9577 | 324.4881
起動トルク [mN･m] | 11.2 | 50 | 350 | 899.8376 | 2.5638 | 1.2249 | 19.8666 | 34.646 | 331.0653
無負荷回転数 [rpm] | 10600 | 55 | 385 | 989.8213 | 2.6147 | 1.2493 | 21.4276 | 35.3343 | 337.6424
|  | 60 | 420 | 1079.8051 | 2.6657 | 1.2736 | 22.9289 | 36.0226 | 344.2196
電圧定数[mV/rpm] | 0.56604 | 65 | 455 | 1169.7888 | 2.7166 | 1.2979 | 24.3739 | 36.7109 | 350.7967
電流定数[A/mNm] | 0.12458 | 70 | 490 | 1259.7726 | 2.7675 | 1.3223 | 25.7658 | 37.3992 | 357.3739
要求トルク [mN･m] | 3.835 | 75 | 525 | 1349.7563 | 2.8185 | 1.3466 | 27.1073 | 38.0875 | 363.951
要求モーター電流[A] | 0.47778 | 80 | 560 | 1439.7401 | 2.8694 | 1.371 | 28.4012 | 38.7758 | 370.5282
熱損失[W] | 0.98159 | 85 | 595 | 1529.7239 | 2.9203 | 1.3953 | 29.65 | 39.4641 | 377.1053
|  | 90 | 630 | 1619.7076 | 2.9713 | 1.4196 | 30.8559 | 40.1524 | 383.6825
※すべてモーター1個あたり |  | 95 | 665 | 1709.6914 | 3.0222 | 1.444 | 32.0212 | 40.8407 | 390.2596
|  | 100 | 700 | 1799.6751 | 3.0731 | 1.4683 | 33.1479 | 41.529 | 396.8368
|  | 105 | 735 | 1889.6589 | 3.1241 | 1.4926 | 34.2378 | 42.2173 | 403.414
|  | 110 | 770 | 1979.6426 | 3.175 | 1.517 | 35.2928 | 42.9056 | 409.9911
|  | 115 | 805 | 2069.6264 | 3.226 | 1.5413 | 36.3145 | 43.5939 | 416.5683
|  | 120 | 840 | 2159.6102 | 3.2769 | 1.5656 | 37.3044 | 44.2822 | 423.1454
|  | 125 | 875 | 2249.5939 | 3.3278 | 1.59 | 38.2639 | 44.9705 | 429.7226
|  | 130 | 910 | 2339.5777 | 3.3788 | 1.6143 | 39.1946 | 45.6588 | 436.2997
|  | 135 | 945 | 2429.5614 | 3.4297 | 1.6386 | 40.0976 | 46.3471 | 442.8769
|  | 140 | 980 | 2519.5452 | 3.4806 | 1.663 | 40.9742 | 47.0354 | 449.454
|  | 145 | 1015 | 2609.5289 | 3.5316 | 1.6873 | 41.8255 | 47.7237 | 456.0312
|  | 150 | 1050 | 2699.5127 | 3.5825 | 1.7117 | 42.6526 | 48.412 | 462.6083
|  | 155 | 1085 | 2789.4964 | 3.6334 | 1.736 | 43.4565 | 49.1003 | 469.1855
|  | 160 | 1120 | 2879.4802 | 3.6844 | 1.7603 | 44.2382 | 49.7886 | 475.7626
|  | 165 | 1155 | 2969.464 | 3.7353 | 1.7847 | 44.9986 | 50.4769 | 482.3398
|  | 170 | 1190 | 3059.4477 | 3.7862 | 1.809 | 45.7385 | 51.1652 | 488.9169
|  | 175 | 1225 | 3149.4315 | 3.8372 | 1.8333 | 46.4587 | 51.8535 | 495.4941
|  | 180 | 1260 | 3239.4152 | 3.8881 | 1.8577 | 47.1601 | 52.5418 | 502.0712
|  | 185 | 1295 | 3329.399 | 3.939 | 1.882 | 47.8434 | 53.2301 | 508.6484
|  | 190 | 1330 | 3419.3827 | 3.99 | 1.9063 | 48.5092 | 53.9184 | 515.2255
|  | 195 | 1365 | 3509.3665 | 4.0409 | 1.9307 | 49.1582 | 54.6067 | 521.8027
|  | 200 | 1400 | 3599.3503 | 4.0918 | 1.955 | 49.7911 | 55.295 | 528.3799
|  | 205 | 1435 | 3689.334 | 4.1428 | 1.9793 | 50.4084 | 55.9833 | 534.957
|  | 210 | 1470 | 3779.3178 | 4.1937 | 2.0037 | 51.0107 | 56.6716 | 541.5342
|  | 215 | 1505 | 3869.3015 | 4.2446 | 2.028 | 51.5986 | 57.3599 | 548.1113
|  | 220 | 1540 | 3959.2853 | 4.2956 | 2.0523 | 52.1725 | 58.0482 | 554.6885
|  | 225 | 1575 | 4049.269 | 4.3465 | 2.0767 | 52.7329 | 58.7365 | 561.2656
|  | 230 | 1610 | 4139.2528 | 4.3974 | 2.101 | 53.2804 | 59.4248 | 567.8428
|  | 235 | 1645 | 4229.2365 | 4.4484 | 2.1254 | 53.8154 | 60.1131 | 574.4199
|  | 240 | 1680 | 4319.2203 | 4.4993 | 2.1497 | 54.3382 | 60.8014 | 580.9971
|  | 245 | 1715 | 4409.2041 | 4.5502 | 2.174 | 54.8493 | 61.4897 | 587.5742
|  | 250 | 1750 | 4499.1878 | 4.6012 | 2.1984 | 55.3491 | 62.178 | 594.1514
|  | 255 | 1785 | 4589.1716 | 4.6521 | 2.2227 | 55.838 | 62.8663 | 600.7285
|  | 260 | 1820 | 4679.1553 | 4.703 | 2.247 | 56.3163 | 63.5546 | 607.3057
|  | 265 | 1855 | 4769.1391 | 4.754 | 2.2714 | 56.7843 | 64.2429 | 613.8828
|  | 270 | 1890 | 4859.1228 | 4.8049 | 2.2957 | 57.2424 | 64.9312 | 620.46
|  | 275 | 1925 | 4949.1066 | 4.8558 | 2.32 | 57.6909 | 65.6195 | 627.0371
|  | 280 | 1960 | 5039.0904 | 4.9068 | 2.3444 | 58.1301 | 66.3078 | 633.6143
|  | 285 | 1995 | 5129.0741 | 4.9577 | 2.3687 | 58.5602 | 66.9961 | 640.1914
|  | 290 | 2030 | 5219.0579 | 5.0086 | 2.393 | 58.9817 | 67.6844 | 646.7686
|  | 295 | 2065 | 5309.0416 | 5.0596 | 2.4174 | 59.3946 | 68.3727 | 653.3458
|  | 300 | 2100 | 5399.0254 | 5.1105 | 2.4417 | 59.7993 | 69.061 | 659.9229
|  | 305 | 2135 | 5489.0091 | 5.1615 | 2.4661 | 60.196 | 69.7493 | 666.5001
|  | 310 | 2170 | 5578.9929 | 5.2124 | 2.4904 | 60.5849 | 70.4376 | 673.0772
|  | 315 | 2205 | 5668.9766 | 5.2633 | 2.5147 | 60.9664 | 71.1259 | 679.6544
|  | 320 | 2240 | 5758.9604 | 5.3143 | 2.5391 | 61.3405 | 71.8142 | 686.2315
|  | 325 | 2275 | 5848.9442 | 5.3652 | 2.5634 | 61.7075 | 72.5025 | 692.8087
|  | 330 | 2310 | 5938.9279 | 5.4161 | 2.5877 | 62.0676 | 73.1908 | 699.3858
|  | 335 | 2345 | 6028.9117 | 5.4671 | 2.6121 | 62.421 | 73.8791 | 705.963
|  | 340 | 2380 | 6118.8954 | 5.518 | 2.6364 | 62.7679 | 74.5674 | 712.5401
|  | 345 | 2415 | 6208.8792 | 5.5689 | 2.6607 | 63.1084 | 75.2557 | 719.1173
|  | 350 | 2450 | 6298.8629 | 5.6199 | 2.6851 | 63.4428 | 75.944 | 725.6944
|  | 355 | 2485 | 6388.8467 | 5.6708 | 2.7094 | 63.7711 | 76.6323 | 732.2716
|  | 360 | 2520 | 6478.8305 | 5.7217 | 2.7337 | 64.0936 | 77.3206 | 738.8487
|  | 365 | 2555 | 6568.8142 | 5.7727 | 2.7581 | 64.4104 | 78.0089 | 745.4259
|  | 370 | 2590 | 6658.798 | 5.8236 | 2.7824 | 64.7217 | 78.6972 | 752.003
|  | 375 | 2625 | 6748.7817 | 5.8745 | 2.8067 | 65.0276 | 79.3855 | 758.5802
|  | 380 | 2660 | 6838.7655 | 5.9255 | 2.8311 | 65.3282 | 80.0738 | 765.1573
|  | 385 | 2695 | 6928.7492 | 5.9764 | 2.8554 | 65.6237 | 80.7621 | 771.7345
|  | 390 | 2730 | 7018.733 | 6.0273 | 2.8798 | 65.9142 | 81.4504 | 778.3117
|  | 395 | 2765 | 7108.7167 | 6.0783 | 2.9041 | 66.1998 | 82.1387 | 784.8888
|  | 400 | 2800 | 7198.7005 | 6.1292 | 2.9284 | 66.4807 | 82.827 | 791.466
|  | 405 | 2835 | 7288.6843 | 6.1801 | 2.9528 | 66.757 | 83.5153 | 798.0431
|  | 410 | 2870 | 7378.668 | 6.2311 | 2.9771 | 67.0287 | 84.2036 | 804.6203
|  | 415 | 2905 | 7468.6518 | 6.282 | 3.0014 | 67.296 | 84.8919 | 811.1974
|  | 420 | 2940 | 7558.6355 | 6.3329 | 3.0258 | 67.5591 | 85.5802 | 817.7746
|  | 425 | 2975 | 7648.6193 | 6.3839 | 3.0501 | 67.8179 | 86.2685 | 824.3517
|  | 430 | 3010 | 7738.603 | 6.4348 | 3.0744 | 68.0726 | 86.9568 | 830.9289
|  | 435 | 3045 | 7828.5868 | 6.4857 | 3.0988 | 68.3234 | 87.6451 | 837.506
|  | 440 | 3080 | 7918.5706 | 6.5367 | 3.1231 | 68.5702 | 88.3334 | 844.0832
|  | 445 | 3115 | 8008.5543 | 6.5876 | 3.1474 | 68.8132 | 89.0217 | 850.6603
|  | 450 | 3150 | 8098.5381 | 6.6385 | 3.1718 | 69.0525 | 89.71 | 857.2375
|  | 455 | 3185 | 8188.5218 | 6.6895 | 3.1961 | 69.2881 | 90.3983 | 863.8146
|  | 460 | 3220 | 8278.5056 | 6.7404 | 3.2204 | 69.5202 | 91.0866 | 870.3918
|  | 465 | 3255 | 8368.4893 | 6.7913 | 3.2448 | 69.7488 | 91.7749 | 876.9689
|  | 470 | 3290 | 8458.4731 | 6.8423 | 3.2691 | 69.974 | 92.4632 | 883.5461
|  | 475 | 3325 | 8548.4568 | 6.8932 | 3.2935 | 70.1958 | 93.1515 | 890.1232
|  | 480 | 3360 | 8638.4406 | 6.9441 | 3.3178 | 70.4144 | 93.8398 | 896.7004
|  | 485 | 3395 | 8728.4244 | 6.9951 | 3.3421 | 70.6299 | 94.5281 | 903.2776
|  | 490 | 3430 | 8818.4081 | 7.046 | 3.3665 | 70.8422 | 95.2164 | 909.8547
|  | 495 | 3465 | 8908.3919 | 7.097 | 3.3908 | 71.0514 | 95.9047 | 916.4319
|  | 500 | 3500 | 8998.3756 | 7.1479 | 3.4151 | 71.2577 | 96.593 | 923.009
|  | 505 | 3535 | 9088.3594 | 7.1988 | 3.4395 | 71.4611 | 97.2813 | 929.5862
|  | 510 | 3570 | 9178.3431 | 7.2498 | 3.4638 | 71.6616 | 97.9696 | 936.1633
|  | 515 | 3605 | 9268.3269 | 7.3007 | 3.4881 | 71.8593 | 98.6579 | 942.7405
|  | 520 | 3640 | 9358.3107 | 7.3516 | 3.5125 | 72.0543 | 99.3462 | 949.3176
|  | 525 | 3675 | 9448.2944 | 7.4026 | 3.5368 | 72.2466 | 100.0345 | 955.8948
|  | 530 | 3710 | 9538.2782 | 7.4535 | 3.5611 | 72.4362 | 100.7228 | 962.4719
|  | 535 | 3745 | 9628.2619 | 7.5044 | 3.5855 | 72.6233 | 101.4111 | 969.0491
|  | 540 | 3780 | 9718.2457 | 7.5554 | 3.6098 | 72.8079 | 102.0994 | 975.6262
|  | 545 | 3815 | 9808.2294 | 7.6063 | 3.6342 | 72.9899 | 102.7877 | 982.2034
|  | 550 | 3850 | 9898.2132 | 7.6572 | 3.6585 | 73.1696 | 103.476 | 988.7805
|  | 555 | 3885 | 9988.1969 | 7.7082 | 3.6828 | 73.3469 | 104.1643 | 995.3577
|  | 560 | 3920 | 10078.1807 | 7.7591 | 3.7072 | 73.5219 | 104.8526 | 1001.9348
|  | 565 | 3955 | 10168.1645 | 7.81 | 3.7315 | 73.6945 | 105.5409 | 1008.512
|  | 570 | 3990 | 10258.1482 | 7.861 | 3.7558 | 73.865 | 106.2292 | 1015.0891
|  | 575 | 4025 | 10348.132 | 7.9119 | 3.7802 | 74.0332 | 106.9175 | 1021.6663
|  | 580 | 4060 | 10438.1157 | 7.9628 | 3.8045 | 74.1993 | 107.6058 | 1028.2435
|  | 585 | 4095 | 10528.0995 | 8.0138 | 3.8288 | 74.3633 | 108.2941 | 1034.8206
|  | 590 | 4130 | 10618.0832 | 8.0647 | 3.8532 | 74.5252 | 108.9824 | 1041.3978
|  | 595 | 4165 | 10708.067 | 8.1156 | 3.8775 | 74.6851 | 109.6707 | 1047.9749
|  | 600 | 4200 | 10798.0508 | 8.1666 | 3.9018 | 74.843 | 110.359 | 1054.5521
|  | 605 | 4235 | 10888.0345 | 8.2175 | 3.9262 | 74.9989 | 111.0473 | 1061.1292
|  | 610 | 4270 | 10978.0183 | 8.2684 | 3.9505 | 75.1529 | 111.7356 | 1067.7064
|  | 615 | 4305 | 11068.002 | 8.3194 | 3.9748 | 75.3051 | 112.4239 | 1074.2835
|  | 620 | 4340 | 11157.9858 | 8.3703 | 3.9992 | 75.4553 | 113.1122 | 1080.8607
|  | 625 | 4375 | 11247.9695 | 8.4212 | 4.0235 | 75.6038 | 113.8005 | 1087.4378
|  | 630 | 4410 | 11337.9533 | 8.4722 | 4.0479 | 75.7504 | 114.4888 | 1094.015
|  | 635 | 4445 | 11427.937 | 8.5231 | 4.0722 | 75.8954 | 115.1771 | 1100.5921
|  | 640 | 4480 | 11517.9208 | 8.574 | 4.0965 | 76.0386 | 115.8654 | 1107.1693
|  | 645 | 4515 | 11607.9046 | 8.625 | 4.1209 | 76.1801 | 116.5537 | 1113.7464
|  | 650 | 4550 | 11697.8883 | 8.6759 | 4.1452 | 76.3199 | 117.242 | 1120.3236
|  | 655 | 4585 | 11787.8721 | 8.7268 | 4.1695 | 76.4581 | 117.9303 | 1126.9007
|  | 660 | 4620 | 11877.8558 | 8.7778 | 4.1939 | 76.5947 | 118.6186 | 1133.4779
|  | 665 | 4655 | 11967.8396 | 8.8287 | 4.2182 | 76.7297 | 119.3069 | 1140.055
|  | 670 | 4690 | 12057.8233 | 8.8796 | 4.2425 | 76.8632 | 119.9952 | 1146.6322
|  | 675 | 4725 | 12147.8071 | 8.9306 | 4.2669 | 76.9952 | 120.6835 | 1153.2094
|  | 680 | 4760 | 12237.7909 | 8.9815 | 4.2912 | 77.1256 | 121.3718 | 1159.7865
|  | 685 | 4795 | 12327.7746 | 9.0324 | 4.3155 | 77.2546 | 122.0601 | 1166.3637
|  | 690 | 4830 | 12417.7584 | 9.0834 | 4.3399 | 77.3822 | 122.7484 | 1172.9408
|  | 695 | 4865 | 12507.7421 | 9.1343 | 4.3642 | 77.5083 | 123.4367 | 1179.518
|  | 700 | 4900 | 12597.7259 | 9.1853 | 4.3886 | 77.633 | 124.125 | 1186.0951
|  | 705 | 4935 | 12687.7096 | 9.2362 | 4.4129 | 77.7564 | 124.8133 | 1192.6723
|  | 710 | 4970 | 12777.6934 | 9.2871 | 4.4372 | 77.8784 | 125.5016 | 1199.2494
|  | 715 | 5005 | 12867.6771 | 9.3381 | 4.4616 | 77.999 | 126.1899 | 1205.8266
|  | 720 | 5040 | 12957.6609 | 9.389 | 4.4859 | 78.1184 | 126.8782 | 1212.4037
|  | 725 | 5075 | 13047.6447 | 9.4399 | 4.5102 | 78.2364 | 127.5665 | 1218.9809
|  | 730 | 5110 | 13137.6284 | 9.4909 | 4.5346 | 78.3532 | 128.2548 | 1225.558
|  | 735 | 5145 | 13227.6122 | 9.5418 | 4.5589 | 78.4688 | 128.9431 | 1232.1352
|  | 740 | 5180 | 13317.5959 | 9.5927 | 4.5832 | 78.5831 | 129.6314 | 1238.7123
|  | 745 | 5215 | 13407.5797 | 9.6437 | 4.6076 | 78.6962 | 130.3197 | 1245.2895
|  | 750 | 5250 | 13497.5634 | 9.6946 | 4.6319 | 78.8081 | 131.008 | 1251.8666
|  | 755 | 5285 | 13587.5472 | 9.7455 | 4.6562 | 78.9189 | 131.6963 | 1258.4438
|  | 760 | 5320 | 13677.531 | 9.7965 | 4.6806 | 79.0285 | 132.3846 | 1265.0209
|  | 765 | 5355 | 13767.5147 | 9.8474 | 4.7049 | 79.137 | 133.0729 | 1271.5981
|  | 770 | 5390 | 13857.4985 | 9.8983 | 4.7292 | 79.2443 | 133.7612 | 1278.1753
|  | 775 | 5425 | 13947.4822 | 9.9493 | 4.7536 | 79.3506 | 134.4495 | 1284.7524
|  | 780 | 5460 | 14037.466 | 10.0002 | 4.7779 | 79.4558 | 135.1378 | 1291.3296
|  | 785 | 5495 | 14127.4497 | 10.0511 | 4.8023 | 79.5599 | 135.8261 | 1297.9067
|  | 790 | 5530 | 14217.4335 | 10.1021 | 4.8266 | 79.6629 | 136.5144 | 1304.4839
|  | 795 | 5565 | 14307.4172 | 10.153 | 4.8509 | 79.765 | 137.2027 | 1311.061
|  | 800 | 5600 | 14397.401 | 10.2039 | 4.8753 | 79.866 | 137.891 | 1317.6382
|  | 805 | 5635 | 14487.3848 | 10.2549 | 4.8996 | 79.966 | 138.5793 | 1324.2153
|  | 810 | 5670 | 14577.3685 | 10.3058 | 4.9239 | 80.065 | 139.2676 | 1330.7925
|  | 815 | 5705 | 14667.3523 | 10.3567 | 4.9483 | 80.163 | 139.9559 | 1337.3696
|  | 820 | 5740 | 14757.336 | 10.4077 | 4.9726 | 80.2601 | 140.6442 | 1343.9468
|  | 825 | 5775 | 14847.3198 | 10.4586 | 4.9969 | 80.3562 | 141.3325 | 1350.5239
|  | 830 | 5810 | 14937.3035 | 10.5095 | 5.0213 | 80.4514 | 142.0208 | 1357.1011
|  | 835 | 5845 | 15027.2873 | 10.5605 | 5.0456 | 80.5457 | 142.7091 | 1363.6782
|  | 840 | 5880 | 15117.2711 | 10.6114 | 5.0699 | 80.6391 | 143.3974 | 1370.2554
|  | 845 | 5915 | 15207.2548 | 10.6623 | 5.0943 | 80.7316 | 144.0857 | 1376.8325
|  | 850 | 5950 | 15297.2386 | 10.7133 | 5.1186 | 80.8232 | 144.774 | 1383.4097
|  | 855 | 5985 | 15387.2223 | 10.7642 | 5.143 | 80.9139 | 145.4623 | 1389.9868
|  | 860 | 6020 | 15477.2061 | 10.8151 | 5.1673 | 81.0038 | 146.1506 | 1396.564
|  | 865 | 6055 | 15567.1898 | 10.8661 | 5.1916 | 81.0929 | 146.8389 | 1403.1412
|  | 870 | 6090 | 15657.1736 | 10.917 | 5.216 | 81.1811 | 147.5272 | 1409.7183
|  | 875 | 6125 | 15747.1574 | 10.9679 | 5.2403 | 81.2685 | 148.2155 | 1416.2955
|  | 880 | 6160 | 15837.1411 | 11.0189 | 5.2646 | 81.3551 | 148.9038 | 1422.8726
|  | 885 | 6195 | 15927.1249 | 11.0698 | 5.289 | 81.4408 | 149.5921 | 1429.4498
|  | 890 | 6230 | 16017.1086 | 11.1208 | 5.3133 | 81.5259 | 150.2804 | 1436.0269
|  | 895 | 6265 | 16107.0924 | 11.1717 | 5.3376 | 81.6101 | 150.9687 | 1442.6041
|  | 900 | 6300 | 16197.0761 | 11.2226 | 5.362 | 81.6935 | 151.657 | 1449.1812
|  | 905 | 6335 | 16287.0599 | 11.2736 | 5.3863 | 81.7763 | 152.3453 | 1455.7584
|  | 910 | 6370 | 16377.0436 | 11.3245 | 5.4106 | 81.8582 | 153.0336 | 1462.3355
|  | 915 | 6405 | 16467.0274 | 11.3754 | 5.435 | 81.9394 | 153.7219 | 1468.9127
|  | 920 | 6440 | 16557.0112 | 11.4264 | 5.4593 | 82.02 | 154.4102 | 1475.4898
|  | 925 | 6475 | 16646.9949 | 11.4773 | 5.4836 | 82.0997 | 155.0985 | 1482.067
|  | 930 | 6510 | 16736.9787 | 11.5282 | 5.508 | 82.1788 | 155.7868 | 1488.6441
|  | 935 | 6545 | 16826.9624 | 11.5792 | 5.5323 | 82.2572 | 156.4751 | 1495.2213
|  | 940 | 6580 | 16916.9462 | 11.6301 | 5.5567 | 82.3349 | 157.1634 | 1501.7984
|  | 945 | 6615 | 17006.9299 | 11.681 | 5.581 | 82.412 | 157.8517 | 1508.3756
|  | 950 | 6650 | 17096.9137 | 11.732 | 5.6053 | 82.4883 | 158.54 | 1514.9527
|  | 955 | 6685 | 17186.8975 | 11.7829 | 5.6297 | 82.564 | 159.2283 | 1521.5299
|  | 960 | 6720 | 17276.8812 | 11.8338 | 5.654 | 82.6391 | 159.9166 | 1528.1071
|  | 965 | 6755 | 17366.865 | 11.8848 | 5.6783 | 82.7135 | 160.6049 | 1534.6842
|  | 970 | 6790 | 17456.8487 | 11.9357 | 5.7027 | 82.7872 | 161.2932 | 1541.2614
|  | 975 | 6825 | 17546.8325 | 11.9866 | 5.727 | 82.8604 | 161.9815 | 1547.8385
|  | 980 | 6860 | 17636.8162 | 12.0376 | 5.7513 | 82.9329 | 162.6698 | 1554.4157
|  | 985 | 6895 | 17726.8 | 12.0885 | 5.7757 | 83.0048 | 163.3581 | 1560.9928
|  | 990 | 6930 | 17816.7837 | 12.1394 | 5.8 | 83.0761 | 164.0464 | 1567.57
|  | 995 | 6965 | 17906.7675 | 12.1904 | 5.8243 | 83.1468 | 164.7347 | 1574.1471
|  | 1000 | 7000 | 17996.7513 | 12.2413 | 5.8487 | 83.2169 | 165.423 | 1580.7243
|  | 1005 | 7035 | 18086.735 | 12.2922 | 5.873 | 83.2865 | 166.1113 | 1587.3014
|  | 1010 | 7070 | 18176.7188 | 12.3432 | 5.8974 | 83.3555 | 166.7996 | 1593.8786
|  | 1015 | 7105 | 18266.7025 | 12.3941 | 5.9217 | 83.4239 | 167.4879 | 1600.4557
|  | 1020 | 7140 | 18356.6863 | 12.445 | 5.946 | 83.4917 | 168.1762 | 1607.0329
|  | 1025 | 7175 | 18446.67 | 12.496 | 5.9704 | 83.559 | 168.8645 | 1613.61
|  | 1030 | 7210 | 18536.6538 | 12.5469 | 5.9947 | 83.6257 | 169.5528 | 1620.1872
|  | 1035 | 7245 | 18626.6376 | 12.5978 | 6.019 | 83.6919 | 170.2411 | 1626.7643
|  | 1040 | 7280 | 18716.6213 | 12.6488 | 6.0434 | 83.7576 | 170.9294 | 1633.3415
|  | 1045 | 7315 | 18806.6051 | 12.6997 | 6.0677 | 83.8227 | 171.6177 | 1639.9186
|  | 1050 | 7350 | 18896.5888 | 12.7506 | 6.092 | 83.8874 | 172.306 | 1646.4958
|  | 1055 | 7385 | 18986.5726 | 12.8016 | 6.1164 | 83.9515 | 172.9943 | 1653.0729
|  | 1060 | 7420 | 19076.5563 | 12.8525 | 6.1407 | 84.0151 | 173.6826 | 1659.6501
|  | 1065 | 7455 | 19166.5401 | 12.9034 | 6.165 | 84.0782 | 174.3709 | 1666.2273
|  | 1070 | 7490 | 19256.5238 | 12.9544 | 6.1894 | 84.1408 | 175.0592 | 1672.8044
|  | 1075 | 7525 | 19346.5076 | 13.0053 | 6.2137 | 84.2029 | 175.7475 | 1679.3816
|  | 1080 | 7560 | 19436.4914 | 13.0563 | 6.238 | 84.2645 | 176.4358 | 1685.9587
|  | 1085 | 7595 | 19526.4751 | 13.1072 | 6.2624 | 84.3257 | 177.1241 | 1692.5359
|  | 1090 | 7630 | 19616.4589 | 13.1581 | 6.2867 | 84.3863 | 177.8124 | 1699.113
|  | 1095 | 7665 | 19706.4426 | 13.2091 | 6.3111 | 84.4465 | 178.5007 | 1705.6902
|  | 1100 | 7700 | 19796.4264 | 13.26 | 6.3354 | 84.5063 | 179.189 | 1712.2673
|  | 1105 | 7735 | 19886.4101 | 13.3109 | 6.3597 | 84.5656 | 179.8773 | 1718.8445
|  | 1110 | 7770 | 19976.3939 | 13.3619 | 6.3841 | 84.6244 | 180.5656 | 1725.4216
|  | 1115 | 7805 | 20066.3777 | 13.4128 | 6.4084 | 84.6828 | 181.2539 | 1731.9988
|  | 1120 | 7840 | 20156.3614 | 13.4637 | 6.4327 | 84.7407 | 181.9422 | 1738.5759
|  | 1125 | 7875 | 20246.3452 | 13.5147 | 6.4571 | 84.7983 | 182.6305 | 1745.1531
|  | 1130 | 7910 | 20336.3289 | 13.5656 | 6.4814 | 84.8553 | 183.3188 | 1751.7302
|  | 1135 | 7945 | 20426.3127 | 13.6165 | 6.5057 | 84.912 | 184.0071 | 1758.3074
|  | 1140 | 7980 | 20516.2964 | 13.6675 | 6.5301 | 84.9682 | 184.6954 | 1764.8845
|  | 1145 | 8015 | 20606.2802 | 13.7184 | 6.5544 | 85.024 | 185.3837 | 1771.4617
|  | 1150 | 8050 | 20696.2639 | 13.7693 | 6.5787 | 85.0794 | 186.072 | 1778.0388
|  | 1155 | 8085 | 20786.2477 | 13.8203 | 6.6031 | 85.1344 | 186.7603 | 1784.616
|  | 1160 | 8120 | 20876.2315 | 13.8712 | 6.6274 | 85.189 | 187.4486 | 1791.1932
|  | 1165 | 8155 | 20966.2152 | 13.9221 | 6.6518 | 85.2432 | 188.1369 | 1797.7703
|  | 1170 | 8190 | 21056.199 | 13.9731 | 6.6761 | 85.297 | 188.8252 | 1804.3475
|  | 1175 | 8225 | 21146.1827 | 14.024 | 6.7004 | 85.3504 | 189.5135 | 1810.9246
|  | 1180 | 8260 | 21236.1665 | 14.0749 | 6.7248 | 85.4034 | 190.2018 | 1817.5018
|  | 1185 | 8295 | 21326.1502 | 14.1259 | 6.7491 | 85.456 | 190.8901 | 1824.0789
|  | 1190 | 8330 | 21416.134 | 14.1768 | 6.7734 | 85.5083 | 191.5784 | 1830.6561
|  | 1195 | 8365 | 21506.1178 | 14.2277 | 6.7978 | 85.5601 | 192.2667 | 1837.2332
|  | 1200 | 8400 | 21596.1015 | 14.2787 | 6.8221 | 85.6117 | 192.955 | 1843.8104
|  | 1205 | 8435 | 21686.0853 | 14.3296 | 6.8464 | 85.6628 | 193.6433 | 1850.3875
|  | 1210 | 8470 | 21776.069 | 14.3805 | 6.8708 | 85.7136 | 194.3316 | 1856.9647
|  | 1215 | 8505 | 21866.0528 | 14.4315 | 6.8951 | 85.764 | 195.0199 | 1863.5418
|  | 1220 | 8540 | 21956.0365 | 14.4824 | 6.9194 | 85.8141 | 195.7082 | 1870.119
|  | 1225 | 8575 | 22046.0203 | 14.5333 | 6.9438 | 85.8638 | 196.3965 | 1876.6961
|  | 1230 | 8610 | 22136.004 | 14.5843 | 6.9681 | 85.9132 | 197.0848 | 1883.2733
|  | 1235 | 8645 | 22225.9878 | 14.6352 | 6.9924 | 85.9622 | 197.7731 | 1889.8504
|  | 1240 | 8680 | 22315.9716 | 14.6861 | 7.0168 | 86.0109 | 198.4614 | 1896.4276
|  | 1245 | 8715 | 22405.9553 | 14.7371 | 7.0411 | 86.0592 | 199.1497 | 1903.0047
|  | 1250 | 8750 | 22495.9391 | 14.788 | 7.0655 | 86.1072 | 199.838 | 1909.5819
|  | 1255 | 8785 | 22585.9228 | 14.8389 | 7.0898 | 86.1549 | 200.5263 | 1916.1591
|  | 1260 | 8820 | 22675.9066 | 14.8899 | 7.1141 | 86.2023 | 201.2146 | 1922.7362
|  | 1265 | 8855 | 22765.8903 | 14.9408 | 7.1385 | 86.2493 | 201.9029 | 1929.3134
|  | 1270 | 8890 | 22855.8741 | 14.9918 | 7.1628 | 86.296 | 202.5912 | 1935.8905
|  | 1275 | 8925 | 22945.8579 | 15.0427 | 7.1871 | 86.3424 | 203.2795 | 1942.4677
|  | 1280 | 8960 | 23035.8416 | 15.0936 | 7.2115 | 86.3885 | 203.9678 | 1949.0448
|  | 1285 | 8995 | 23125.8254 | 15.1446 | 7.2358 | 86.4343 | 204.6561 | 1955.622
|  | 1290 | 9030 | 23215.8091 | 15.1955 | 7.2601 | 86.4798 | 205.3444 | 1962.1991
|  | 1295 | 9065 | 23305.7929 | 15.2464 | 7.2845 | 86.5249 | 206.0327 | 1968.7763
|  | 1300 | 9100 | 23395.7766 | 15.2974 | 7.3088 | 86.5698 | 206.721 | 1975.3534
|  | 1305 | 9135 | 23485.7604 | 15.3483 | 7.3331 | 86.6144 | 207.4093 | 1981.9306
|  | 1310 | 9170 | 23575.7441 | 15.3992 | 7.3575 | 86.6587 | 208.0976 | 1988.5077
|  | 1315 | 9205 | 23665.7279 | 15.4502 | 7.3818 | 86.7026 | 208.7859 | 1995.0849
|  | 1320 | 9240 | 23755.7117 | 15.5011 | 7.4061 | 86.7463 | 209.4742 | 2001.662
|  | 1325 | 9275 | 23845.6954 | 15.552 | 7.4305 | 86.7897 | 210.1625 | 2008.2392
|  | 1330 | 9310 | 23935.6792 | 15.603 | 7.4548 | 86.8329 | 210.8508 | 2014.8163
|  | 1335 | 9345 | 24025.6629 | 15.6539 | 7.4792 | 86.8757 | 211.5391 | 2021.3935
|  | 1340 | 9380 | 24115.6467 | 15.7048 | 7.5035 | 86.9183 | 212.2274 | 2027.9706
|  | 1345 | 9415 | 24205.6304 | 15.7558 | 7.5278 | 86.9606 | 212.9157 | 2034.5478
|  | 1350 | 9450 | 24295.6142 | 15.8067 | 7.5522 | 87.0026 | 213.604 | 2041.125
|  | 1355 | 9485 | 24385.598 | 15.8576 | 7.5765 | 87.0443 | 214.2923 | 2047.7021
|  | 1360 | 9520 | 24475.5817 | 15.9086 | 7.6008 | 87.0858 | 214.9806 | 2054.2793
|  | 1365 | 9555 | 24565.5655 | 15.9595 | 7.6252 | 87.127 | 215.6689 | 2060.8564
|  | 1370 | 9590 | 24655.5492 | 16.0104 | 7.6495 | 87.168 | 216.3572 | 2067.4336
|  | 1375 | 9625 | 24745.533 | 16.0614 | 7.6738 | 87.2087 | 217.0455 | 2074.0107
|  | 1380 | 9660 | 24835.5167 | 16.1123 | 7.6982 | 87.2491 | 217.7338 | 2080.5879
|  | 1385 | 9695 | 24925.5005 | 16.1632 | 7.7225 | 87.2893 | 218.4221 | 2087.165
|  | 1390 | 9730 | 25015.4842 | 16.2142 | 7.7468 | 87.3292 | 219.1104 | 2093.7422
|  | 1395 | 9765 | 25105.468 | 16.2651 | 7.7712 | 87.3689 | 219.7987 | 2100.3193
|  | 1400 | 9800 | 25195.4518 | 16.316 | 7.7955 | 87.4083 | 220.487 | 2106.8965
|  | 1405 | 9835 | 25285.4355 | 16.367 | 7.8199 | 87.4475 | 221.1753 | 2113.4736
|  | 1410 | 9870 | 25375.4193 | 16.4179 | 7.8442 | 87.4864 | 221.8636 | 2120.0508
|  | 1415 | 9905 | 25465.403 | 16.4688 | 7.8685 | 87.5251 | 222.5519 | 2126.6279
|  | 1420 | 9940 | 25555.3868 | 16.5198 | 7.8929 | 87.5636 | 223.2402 | 2133.2051
|  | 1425 | 9975 | 25645.3705 | 16.5707 | 7.9172 | 87.6018 | 223.9285 | 2139.7822
|  | 1430 | 10010 | 25735.3543 | 16.6216 | 7.9415 | 87.6398 | 224.6168 | 2146.3594
|  | 1435 | 10045 | 25825.3381 | 16.6726 | 7.9659 | 87.6776 | 225.3051 | 2152.9365
|  | 1440 | 10080 | 25915.3218 | 16.7235 | 7.9902 | 87.7151 | 225.9934 | 2159.5137
|  | 1445 | 10115 | 26005.3056 | 16.7744 | 8.0145 | 87.7524 | 226.6817 | 2166.0909
|  | 1450 | 10150 | 26095.2893 | 16.8254 | 8.0389 | 87.7895 | 227.37 | 2172.668
|  | 1455 | 10185 | 26185.2731 | 16.8763 | 8.0632 | 87.8263 | 228.0583 | 2179.2452
|  | 1460 | 10220 | 26275.2568 | 16.9273 | 8.0875 | 87.863 | 228.7466 | 2185.8223
|  | 1465 | 10255 | 26365.2406 | 16.9782 | 8.1119 | 87.8994 | 229.4349 | 2192.3995
|  | 1470 | 10290 | 26455.2243 | 17.0291 | 8.1362 | 87.9356 | 230.1232 | 2198.9766
|  | 1475 | 10325 | 26545.2081 | 17.0801 | 8.1605 | 87.9716 | 230.8115 | 2205.5538
|  | 1480 | 10360 | 26635.1919 | 17.131 | 8.1849 | 88.0073 | 231.4998 | 2212.1309
|  | 1485 | 10395 | 26725.1756 | 17.1819 | 8.2092 | 88.0429 | 232.1881 | 2218.7081
|  | 1490 | 10430 | 26815.1594 | 17.2329 | 8.2336 | 88.0782 | 232.8764 | 2225.2852
|  | 1495 | 10465 | 26905.1431 | 17.2838 | 8.2579 | 88.1133 | 233.5647 | 2231.8624
|  | 1500 | 10500 | 26995.1269 | 17.3347 | 8.2822 | 88.1483 | 234.253 | 2238.4395
|  | 1505 | 10535 | 27085.1106 | 17.3857 | 8.3066 | 88.183 | 234.9413 | 2245.0167
|  | 1510 | 10570 | 27175.0944 | 17.4366 | 8.3309 | 88.2175 | 235.6296 | 2251.5938
|  | 1515 | 10605 | 27265.0782 | 17.4875 | 8.3552 | 88.2518 | 236.3179 | 2258.171
|  | 1520 | 10640 | 27355.0619 | 17.5385 | 8.3796 | 88.2859 | 237.0062 | 2264.7481
|  | 1525 | 10675 | 27445.0457 | 17.5894 | 8.4039 | 88.3199 | 237.6945 | 2271.3253
|  | 1530 | 10710 | 27535.0294 | 17.6403 | 8.4282 | 88.3536 | 238.3828 | 2277.9024
|  | 1535 | 10745 | 27625.0132 | 17.6913 | 8.4526 | 88.3871 | 239.0711 | 2284.4796
|  | 1540 | 10780 | 27714.9969 | 17.7422 | 8.4769 | 88.4205 | 239.7594 | 2291.0568
|  | 1545 | 10815 | 27804.9807 | 17.7931 | 8.5012 | 88.4536 | 240.4477 | 2297.6339
|  | 1550 | 10850 | 27894.9644 | 17.8441 | 8.5256 | 88.4866 | 241.136 | 2304.2111
|  | 1555 | 10885 | 27984.9482 | 17.895 | 8.5499 | 88.5193 | 241.8243 | 2310.7882
|  | 1560 | 10920 | 28074.932 | 17.9459 | 8.5743 | 88.5519 | 242.5126 | 2317.3654
|  | 1565 | 10955 | 28164.9157 | 17.9969 | 8.5986 | 88.5843 | 243.2009 | 2323.9425
|  | 1570 | 10990 | 28254.8995 | 18.0478 | 8.6229 | 88.6165 | 243.8892 | 2330.5197
|  | 1575 | 11025 | 28344.8832 | 18.0987 | 8.6473 | 88.6486 | 244.5775 | 2337.0968
|  | 1580 | 11060 | 28434.867 | 18.1497 | 8.6716 | 88.6804 | 245.2658 | 2343.674
|  | 1585 | 11095 | 28524.8507 | 18.2006 | 8.6959 | 88.7121 | 245.9541 | 2350.2511
|  | 1590 | 11130 | 28614.8345 | 18.2515 | 8.7203 | 88.7436 | 246.6424 | 2356.8283
|  | 1595 | 11165 | 28704.8183 | 18.3025 | 8.7446 | 88.7749 | 247.3307 | 2363.4054
|  | 1600 | 11200 | 28794.802 | 18.3534 | 8.7689 | 88.8061 | 248.019 | 2369.9826
|  | 1605 | 11235 | 28884.7858 | 18.4043 | 8.7933 | 88.8371 | 248.7073 | 2376.5597
|  | 1610 | 11270 | 28974.7695 | 18.4553 | 8.8176 | 88.8679 | 249.3956 | 2383.1369
|  | 1615 | 11305 | 29064.7533 | 18.5062 | 8.8419 | 88.8985 | 250.0839 | 2389.714
|  | 1620 | 11340 | 29154.737 | 18.5571 | 8.8663 | 88.929 | 250.7722 | 2396.2912
|  | 1625 | 11375 | 29244.7208 | 18.6081 | 8.8906 | 88.9593 | 251.4605 | 2402.8683
|  | 1630 | 11410 | 29334.7045 | 18.659 | 8.9149 | 88.9894 | 252.1488 | 2409.4455
|  | 1635 | 11445 | 29424.6883 | 18.7099 | 8.9393 | 89.0194 | 252.8371 | 2416.0227
|  | 1640 | 11480 | 29514.6721 | 18.7609 | 8.9636 | 89.0492 | 253.5254 | 2422.5998
|  | 1645 | 11515 | 29604.6558 | 18.8118 | 8.988 | 89.0789 | 254.2137 | 2429.177
|  | 1650 | 11550 | 29694.6396 | 18.8628 | 9.0123 | 89.1084 | 254.902 | 2435.7541
|  | 1655 | 11585 | 29784.6233 | 18.9137 | 9.0366 | 89.1377 | 255.5903 | 2442.3313
|  | 1660 | 11620 | 29874.6071 | 18.9646 | 9.061 | 89.1669 | 256.2786 | 2448.9084
|  | 1665 | 11655 | 29964.5908 | 19.0156 | 9.0853 | 89.1959 | 256.9669 | 2455.4856
|  | 1670 | 11690 | 30054.5746 | 19.0665 | 9.1096 | 89.2247 | 257.6552 | 2462.0627
|  | 1675 | 11725 | 30144.5584 | 19.1174 | 9.134 | 89.2534 | 258.3435 | 2468.6399
|  | 1680 | 11760 | 30234.5421 | 19.1684 | 9.1583 | 89.282 | 259.0318 | 2475.217
|  | 1685 | 11795 | 30324.5259 | 19.2193 | 9.1826 | 89.3104 | 259.7201 | 2481.7942
|  | 1690 | 11830 | 30414.5096 | 19.2702 | 9.207 | 89.3387 | 260.4084 | 2488.3713
|  | 1695 | 11865 | 30504.4934 | 19.3212 | 9.2313 | 89.3668 | 261.0967 | 2494.9485
|  | 1700 | 11900 | 30594.4771 | 19.3721 | 9.2556 | 89.3947 | 261.785 | 2501.5256
|  | 1705 | 11935 | 30684.4609 | 19.423 | 9.28 | 89.4225 | 262.4733 | 2508.1028
|  | 1710 | 11970 | 30774.4447 | 19.474 | 9.3043 | 89.4502 | 263.1616 | 2514.6799
|  | 1715 | 12005 | 30864.4284 | 19.5249 | 9.3287 | 89.4777 | 263.8499 | 2521.2571
|  | 1720 | 12040 | 30954.4122 | 19.5758 | 9.353 | 89.5051 | 264.5382 | 2527.8342
|  | 1725 | 12075 | 31044.3959 | 19.6268 | 9.3773 | 89.5323 | 265.2265 | 2534.4114
|  | 1730 | 12110 | 31134.3797 | 19.6777 | 9.4017 | 89.5594 | 265.9148 | 2540.9886
|  | 1735 | 12145 | 31224.3634 | 19.7286 | 9.426 | 89.5864 | 266.6031 | 2547.5657
|  | 1740 | 12180 | 31314.3472 | 19.7796 | 9.4503 | 89.6132 | 267.2914 | 2554.1429
|  | 1745 | 12215 | 31404.3309 | 19.8305 | 9.4747 | 89.6399 | 267.9797 | 2560.72
|  | 1750 | 12250 | 31494.3147 | 19.8814 | 9.499 | 89.6664 | 268.668 | 2567.2972
|  | 1755 | 12285 | 31584.2985 | 19.9324 | 9.5233 | 89.6928 | 269.3563 | 2573.8743
|  | 1760 | 12320 | 31674.2822 | 19.9833 | 9.5477 | 89.7191 | 270.0446 | 2580.4515
|  | 1765 | 12355 | 31764.266 | 20.0342 | 9.572 | 89.7452 | 270.7329 | 2587.0286
|  | 1770 | 12390 | 31854.2497 | 20.0852 | 9.5963 | 89.7712 | 271.4212 | 2593.6058
|  | 1775 | 12425 | 31944.2335 | 20.1361 | 9.6207 | 89.7971 | 272.1095 | 2600.1829
|  | 1780 | 12460 | 32034.2172 | 20.187 | 9.645 | 89.8229 | 272.7978 | 2606.7601
|  | 1785 | 12495 | 32124.201 | 20.238 | 9.6693 | 89.8485 | 273.4861 | 2613.3372
|  | 1790 | 12530 | 32214.1848 | 20.2889 | 9.6937 | 89.874 | 274.1744 | 2619.9144
|  | 1795 | 12565 | 32304.1685 | 20.3398 | 9.718 | 89.8993 | 274.8627 | 2626.4915
|  | 1800 | 12600 | 32394.1523 | 20.3908 | 9.7424 | 89.9245 | 275.551 | 2633.0687
|  | 1805 | 12635 | 32484.136 | 20.4417 | 9.7667 | 89.9496 | 276.2393 | 2639.6458
|  | 1810 | 12670 | 32574.1198 | 20.4926 | 9.791 | 89.9746 | 276.9276 | 2646.223
|  | 1815 | 12705 | 32664.1035 | 20.5436 | 9.8154 | 89.9995 | 277.6159 | 2652.8001
|  | 1820 | 12740 | 32754.0873 | 20.5945 | 9.8397 | 90.0242 | 278.3042 | 2659.3773
|  | 1825 | 12775 | 32844.071 | 20.6454 | 9.864 | 90.0488 | 278.9925 | 2665.9545
|  | 1830 | 12810 | 32934.0548 | 20.6964 | 9.8884 | 90.0733 | 279.6808 | 2672.5316
|  | 1835 | 12845 | 33024.0386 | 20.7473 | 9.9127 | 90.0977 | 280.3691 | 2679.1088
|  | 1840 | 12880 | 33114.0223 | 20.7983 | 9.937 | 90.1219 | 281.0574 | 2685.6859
|  | 1845 | 12915 | 33204.0061 | 20.8492 | 9.9614 | 90.1461 | 281.7457 | 2692.2631
|  | 1850 | 12950 | 33293.9898 | 20.9001 | 9.9857 | 90.1701 | 282.434 | 2698.8402
|  | 1855 | 12985 | 33383.9736 | 20.9511 | 10.01 | 90.194 | 283.1223 | 2705.4174
|  | 1860 | 13020 | 33473.9573 | 21.002 | 10.0344 | 90.2178 | 283.8106 | 2711.9945
|  | 1865 | 13055 | 33563.9411 | 21.0529 | 10.0587 | 90.2414 | 284.4989 | 2718.5717
|  | 1870 | 13090 | 33653.9249 | 21.1039 | 10.0831 | 90.265 | 285.1872 | 2725.1488
|  | 1875 | 13125 | 33743.9086 | 21.1548 | 10.1074 | 90.2884 | 285.8755 | 2731.726
|  | 1880 | 13160 | 33833.8924 | 21.2057 | 10.1317 | 90.3117 | 286.5638 | 2738.3031
|  | 1885 | 13195 | 33923.8761 | 21.2567 | 10.1561 | 90.335 | 287.2521 | 2744.8803
|  | 1890 | 13230 | 34013.8599 | 21.3076 | 10.1804 | 90.3581 | 287.9404 | 2751.4574
|  | 1895 | 13265 | 34103.8436 | 21.3585 | 10.2047 | 90.3811 | 288.6287 | 2758.0346
|  | 1900 | 13300 | 34193.8274 | 21.4095 | 10.2291 | 90.4039 | 289.317 | 2764.6117
|  | 1905 | 13335 | 34283.8111 | 21.4604 | 10.2534 | 90.4267 | 290.0053 | 2771.1889
|  | 1910 | 13370 | 34373.7949 | 21.5113 | 10.2777 | 90.4494 | 290.6936 | 2777.766
|  | 1915 | 13405 | 34463.7787 | 21.5623 | 10.3021 | 90.4719 | 291.3819 | 2784.3432
|  | 1920 | 13440 | 34553.7624 | 21.6132 | 10.3264 | 90.4944 | 292.0702 | 2790.9204
|  | 1925 | 13475 | 34643.7462 | 21.6641 | 10.3507 | 90.5167 | 292.7585 | 2797.4975
|  | 1930 | 13510 | 34733.7299 | 21.7151 | 10.3751 | 90.539 | 293.4468 | 2804.0747
|  | 1935 | 13545 | 34823.7137 | 21.766 | 10.3994 | 90.5611 | 294.1351 | 2810.6518
|  | 1940 | 13580 | 34913.6974 | 21.8169 | 10.4237 | 90.5832 | 294.8234 | 2817.229
|  | 1945 | 13615 | 35003.6812 | 21.8679 | 10.4481 | 90.6051 | 295.5117 | 2823.8061
|  | 1950 | 13650 | 35093.665 | 21.9188 | 10.4724 | 90.6269 | 296.2 | 2830.3833
|  | 1955 | 13685 | 35183.6487 | 21.9697 | 10.4968 | 90.6487 | 296.8883 | 2836.9604
|  | 1960 | 13720 | 35273.6325 | 22.0207 | 10.5211 | 90.6703 | 297.5766 | 2843.5376
|  | 1965 | 13755 | 35363.6162 | 22.0716 | 10.5454 | 90.6918 | 298.2649 | 2850.1147
|  | 1970 | 13790 | 35453.6 | 22.1225 | 10.5698 | 90.7133 | 298.9532 | 2856.6919
|  | 1975 | 13825 | 35543.5837 | 22.1735 | 10.5941 | 90.7346 | 299.6415 | 2863.269
|  | 1980 | 13860 | 35633.5675 | 22.2244 | 10.6184 | 90.7558 | 300.3298 | 2869.8462
|  | 1985 | 13895 | 35723.5512 | 22.2753 | 10.6428 | 90.777 | 301.0181 | 2876.4233
|  | 1990 | 13930 | 35813.535 | 22.3263 | 10.6671 | 90.798 | 301.7064 | 2883.0005
|  | 1995 | 13965 | 35903.5188 | 22.3772 | 10.6914 | 90.8189 | 302.3947 | 2889.5776
|  | 2000 | 14000 | 35993.5025 | 22.4281 | 10.7158 | 90.8398 | 303.083 | 2896.1548

## モーター定格表
型番 | 1717 T 003 SR | 1717 T 006 SR | 1319 T 006 SR | 1331 T 006 SR | 1724 T 006 SR
定格電圧[V] | 3 | 6 | 6 | 6 | 6
端子間抵抗[Ω] | 1.07 | 4.3 | 8.26 | 4.3 | 3.41
起動トルク [mN･m] | 5.75 | 5.72 | 2.91 | 11.2 | 11.5
無負荷回転数 [rpm] | 13300 | 13300 | 13100 | 10600 | 8600